## LED显示屏
中央厨房五楼会议室兼培训室LED投屏项目
公司名称：
联系人及电话： 报价日期：
序号 | 设备名称 | 参数 | 数量 | 单位 | 单价 | 总价（元） | 备注
1 | LED显示屏 | 净屏尺寸≥3.84m*1.92m 整屏分辨率≥2064*1032 像素密度≥288906Dots/㎡ 像素间距：≤1.86mm 白平衡亮度≥450cd/㎡ 对比度 ≥5000:1 刷新频率≥3840HZ | 7.3728 | ㎡
2 | 接收卡 | 最大支持带载512×512 | 26 | 张
3 | 视频处理器 | 输入：1×CVBS，1×VGA，1×DVI，1×HDMI，1×Audio；输出：4×网口，1×Audio；4网口输出 | 1 | 套
4 | 多功能卡 | 1.使用 RS232 串口或千兆网口通信； 2.支持用网口级联在接收卡之间或最后； 3.具有定时功能，可以替代定时器和延时器； | 1 | 张
5 | 配电柜 | 10KW配电柜 | 1 | 台
6 | 钢结构 | 钢结构内框 | 7.9588 | ㎡
7 | 屏体内部耗材 | 屏体内通讯线及线槽 | 1 | 项
8 | 运输安装调试 | 屏体部分安装调试 |  | ㎡
未含税总金额
含税总金额
备注：1、以上价格含 %增值税专用发票 2、质保 ( ）年