## 最终表格
自贸大厦厨房设备报价清单
单位名称：自贸大厦 |  |  | 报价单位名称： | [5 empty] | 联系人及联系方式：
序号 | 产品名称 | 参考图片 | 尺 寸(毫米) | 预留电压 | 预留功率 | 单位 | 数量 | 含税单价 | 含税金额 | 技术标准
一、热厨区
A1 | 燃气双头双尾炒炉节能工程款 |  | 2100*1100*800+400 | 220V | 0.08KW | 台 | 2 |  |  | 1.采用免维护双层整体铸铁炉膛，节能混燃静音炉头，炉头采用耐高温不锈钢310S，侧置火种，配备节能安全预混仓，火力强劲，配备120W直流无刷高风压风机，风气联动装置。 2.大小火任意调节。高频率点火器，实现电气一体化。炉面板整体折弯成型 。 3.不锈钢板材面板为联众板 1.2厚。铁板1.5厚。灶架采用40*40国标方管 。； 4.电气路组件：90 度集成阀组，自动加强点火器； 5.钣金组件：1.2厚整体折弯面板，整体不锈钢框架，整体不锈钢加强撑板； 6.损配件：摇摆水咀，双层304温锅。 -热负荷/眼：35千瓦 -三层整体炉膛尺寸(毫米，内计）： 350 -主火炉围/尾围尺寸(毫米)：Φ540 -智能数显可观察火力大小及使用时间： -环保预混静音炉头，带安全预混仓； -侧置火种，全不锈钢3105出火口； -熄火保护，电子打火设计； -风机电压/电量(眼)：220V/0.08KW； -风气联动装置，一主二副气管道； -进口燃气主火阀，进口软连接气管；一入气口：DN32；排水口：DN38 -运作噪音：无護<70dB，压镬<65dB； -—氧化碳排放量：≤0.01%； -燃气：液化石油气/液化天然气
A2 | 炉拼台 |  | 350*1000*800+400 |  |  | 台 | 4 |  |  | 1、 工作台的面板选用优质304不锈钢厚度1.2mm不锈钢腹膜磨砂板，工作台 面板下垫厚度18mm细木工板； 2、工作台底板选用优质厚度1.2mm不锈钢腹膜磨砂板； 3、工作台的支撑脚管选用Ф38*1.2mm304#不锈钢管； 4、工作台的支撑脚底部装配有Ф38mm304#不锈钢可调脚，调教范围为上下 30mm 。
A3 | 电磁双头大锅炉工程款 |  | 2000*1100*800+450 | 380V | 25KW*2 | 台 | 1 |  |  | 1、高强度不锈钢外壳，坚固耐用更易清洁，有效地屏蔽辐射。 2、人性化三防结构模块设计，有效防止虫，水，油污。 3、304#高品质水龙头 4、采用德国进口功率模块，独立模块化电路板，品质保障安心可靠，避免了电压不稳定对主控电子部件的冲击，主机工作稳定、产品寿命长，使用全闭环设计，输出功率恒定； 5、九档无极变速控制，火力精准烹饪无忧；选用超低音高品质风机减少噪音； 6、采用日本精工电位器，加热速度快节能环保，精确温控安全性高； 7、多重安全保护，无漏电危险，无电磁辐射，不会发生爆炸，安全可靠； 8、百芯聚能，超猛火力迅猛展示，在高油温状态下能实现可视性猛火爆炒，无火胜有火，加热速度快，大大提高了菜品出炉率； 9、使用进口微晶板，无明火、无热辐射、无烟、无灰、无污染、不升高室温，不产生有害物质，环境得到保护。
A4 | 暖碟台 |  | 1800*800*800 | 220V | 3KW | 台 | 3 |  |  | 1、采用无轨道式趟门； 2、工作台的面板选用优质304不锈钢厚度为1.2mm不锈钢腹膜磨砂板，工作台面板下垫厚度18mm细木工板加聚氨酯发泡再封不锈钢板； 3、工作台的侧板、层板门板及其他辅助板选用厚度为1.2mm不锈钢腹膜磨砂 板； 4、工作台底板选用厚度为1.2mm不锈钢腹膜磨砂板； 5、工作台台面和底板都需要加固，加固槽头选用厚度1.2mm不锈钢腹膜磨砂 板；工作台的支撑脚管选用D51*1.2mm不锈钢管； 6、工作台的支撑脚底部装配有D51mm不锈钢可调脚，调教范围为上下40mm。
A5 | 双门平台雪柜工程款 |  | 1800*800*800 | 220V | 0.37KW | 台 | 3 |  |  | 双门温度范围：0℃～+10℃门数量：2 制冷方式：直冷 1.采用优质不锈钢、国际一流钣金成型设备、精准美观； 2.门体采用自动回归铰链、开门一定角度可自由停顿、关门回归助力； 3.不锈钢门衬板和内底板均采用模具整体拉伸成型，内底板为圆弧拐角，无死角易清洗，满足卫生标准； 4.上罩板凹凸设计，层次分明，美观高雅； 5.制冷冷凝机组与压缩机用单独安装板连接固定，降低震动产生的噪音； 6.品牌压缩机、电机、卷网冷凝器高效散热，全铜管蒸发器、制冷强劲可拆卸门封条、易清洗； 7.微电脑控制、多按键设计、操作简便、清晰易读 8.环戊烷聚氨酯整体模具发泡，自动发泡设备、工艺稳定、无氟环保。
A6 | 双层工作台 |  | 1800*800*800 |  |  | 台 | 3 |  |  | 1、 工作台的面板选用优质304厚度1.2mm不锈钢腹膜磨砂板，工作台面板下垫厚度18mm细木工板； 2、 工作台底板选用优质厚度1.2mm不锈钢腹膜磨砂板；工作台的支撑脚管选用Ф38*1.2mm不锈钢管； 3、 工作台的支撑脚底部装配有Ф38mm不锈钢可调脚，调教范围为上下30mm
A7 | 台面立架 |  | 1000*300*350 |  |  | 米 | 5.4 |  |  | 1、面板采用304材质1.2mm优质不锈钢磨砂贴塑板； 2、层板采用1.2mm优质不锈钢磨砂贴塑板； 3、台脚用Φ38mm不锈钢管制造
A8 | 竖向双星带中平台 |  | 700*1600*800 |  |  | 台 | 1 |  |  | 1、每个星盘配龙头； 2、洗盆的面板选用优质贴膜304厚度1.2mm不锈钢腹膜磨砂板； 3、洗盆的池盆选用优质贴膜304厚度1.2mm不锈钢腹膜磨砂板制作； 4、洗盆的支撑脚管选用D38mm*1.2mm不锈钢焊管，并配有D38mm可调脚，调教范围为30mm； 5、洗盆的落水口配备带过滤网的下水器，不易堵塞，易清洗残渣。
A9 | 四层货架 |  | 1500*500*1550 |  |  | 台 | 1 |  |  | 存放架的立管选用D38mm*1.2mm不锈钢焊管；层架采用优质304.1.2厚MM不锈钢板制作.
热厨区合计 | [8 empty] | 0
二、上什区
B1 | 双头电磁矮汤炉工程款 |  | 1300*800*530+720 | 380V | 12KW*2 | 台 | 1 |  |  | 1、高强度不锈钢外壳，坚固耐用更易清洁，有效地屏蔽辐射。 2、人性化三防结构模块设计，有效防止虫，水，油污。 3、304#高品质水龙头 4、采用德国进口功率模块，独立模块化电路板，品质保障安心可靠，避免了电压不稳定对主控电子部件的冲击，主机工作稳定、产品寿命长，使用全闭环设计，输出功率恒定； 5、九档无极变速控制，火力精准烹饪无忧；选用超低音高品质风机减少噪音； 6、采用日本精工电位器，加热速度快节能环保，精确温控安全性高； 7、多重安全保护，无漏电危险，无电磁辐射，不会发生爆炸，安全可靠； 8、百芯聚能，超猛火力迅猛展示，在高油温状态下能实现可视性猛火爆炒，无火胜有火，加热速度快，大大提高了菜品出炉率； 9、使用进口微晶板，无明火、无热辐射、无烟、无灰、无污染、不升高室温，不产生有害物质，环境得到保护。
B2 | 燃气三门海鲜蒸柜工程款 |  | 1200*900*1850 |  |  | 台 | 1 |  |  | 1.炉面板用304 1.2mm优质不锈钢磨砂贴塑板 2.炉背板、侧板用1mm优质不锈钢磨砂贴塑板 3.蒸气水胆用4.0mm钢板，炉内支承架用40×40×4mm 4.特殊水胆设计，水胆设有活动盖，方便清理污垢； 5.带有排污口装置，利于水胆污垢的排出。
B3 | 卧式蒸汽发生器节能工程款 |  | 与蒸柜配套 | 220V | 0.18KW | 台 | 1 |  |  | 1、面板用1.2mm优质304不锈钢磨砂贴塑板； 2、背板、侧板用1.2mm优质304不锈钢磨砂贴塑板； 3、通脚用Φ50mm钢柱制造。 4.加强型卧式，85公斤蒸发量。脉冲点火器。(控制器）②火排燃烧器 。 ③机械式自动泄压安全阀。电子压力保护器。
B4 | 燃气六头煲仔炉工程款 |  | 1200*900*800+150 |  |  | 台 | 1 |  |  | 1.产品采用304#1.2厚联众板，全不锈钢框架，一体拉伸成型面板； 2.管道全部为机制管，百分之百铜管； 3.炉头炉盘采用精铸节能，质量达标。 4.高效强力八角自吸风炉头； 5.进口燃气主火阀，进口软连接气管；入气口：DN32； 6.运作噪音：无镬<70dB，压镬<65dB； -热负荷/眼：5千瓦 -双层铸钢炉盘； -高效强力八角自吸风炉头； -—氧化碳排放量：<0.01%； -燃气：液化石油气/液化天然气 -额定压力：液化石油气2800pa/天然气2000pa
B5 | 暖碟台 |  | 1800*800*800 | 220V | 3KW | 台 | 2 |  |  | 1、采用无轨道式趟门； 2、工作台的面板选用优质304不锈钢厚度为1.2mm不锈钢腹膜磨砂板，工作台面板下垫厚度18mm细木工板加聚氨酯发泡再封不锈钢板； 3、工作台的侧板、层板门板及其他辅助板选用厚度为1.2mm不锈钢腹膜磨砂 板； 4、工作台底板选用厚度为1.2mm不锈钢腹膜磨砂板； 5、工作台台面和底板都需要加固，加固槽头选用厚度1.2mm不锈钢腹膜磨砂 板；工作台的支撑脚管选用D51*1.2mm不锈钢管； 6、工作台的支撑脚底部装配有D51mm不锈钢可调脚，调教范围为上下40mm。
B6 | 双层工作台 |  | 1800*800*800 |  |  | 台 | 2 |  |  | 1、 工作台的面板选用优质304厚度1.2mm不锈钢腹膜磨砂板，工作台面板下垫厚度18mm细木工板； 2、 工作台底板选用优质厚度1.2mm不锈钢腹膜磨砂板；工作台的支撑脚管选用Ф38*1.2mm不锈钢管； 3、 工作台的支撑脚底部装配有Ф38mm不锈钢可调脚，调教范围为上下30mm 。
B7 | 双门平台雪柜工程款 |  | 1800*800*800 | 220V | 0.37KW | 台 | 2 |  |  | 双门温度范围：0℃～+10℃ 门数量：2 制冷方式：直冷 1.采用优质不锈钢、国际一流钣金成型设备、精准美观； 2.门体采用自动回归铰链、开门一定角度可自由停顿、关门回归助力； 3.不锈钢门衬板和内底板均采用模具整体拉伸成型，内底板为圆弧拐角，无死角易清洗，满足卫生标准； 4.上罩板凹凸设计，层次分明，美观高雅； 5.制冷冷凝机组与压缩机用单独安装板连接固定，降低震动产生的噪音； 6.品牌压缩机、电机、卷网冷凝器高效散热，全铜管蒸发器、制冷强劲可拆卸门封条、易清洗； 7.微电脑控制、多按键设计、操作简便、清晰易读 8.环戊烷聚氨酯整体模具发泡，自动发泡设备、工艺稳定、无氟环保。
B8 | 台面立架 |  | 1000*300*350 |  |  | 米 | 3.6 |  |  | 1、面板采用304材质1.2mm优质不锈钢磨砂贴塑板； 2、层板采用1.2mm优质不锈钢磨砂贴塑板； 3、台脚用Φ38mm不锈钢管制造
B9 | 双层工作台 |  | 2000*600*800 |  |  | 台 | 1 |  |  | 1、 工作台的面板选用优质304厚度1.2mm不锈钢腹膜磨砂板，工作台面板下垫厚度18mm细木工板； 2、 工作台底板选用优质厚度1.2mm不锈钢腹膜磨砂板；工作台的支撑脚管选用Ф38*1.2mm不锈钢管； 3、 工作台的支撑脚底部装配有Ф38mm不锈钢可调脚，调教范围为上下30mm 。
B10 | 单星单通荷台 |  | 2000*600*800 |  |  | 台 | 1 |  |  | 1、采用无轨道式趟门； 2、工作台的面板选用优质304不锈钢厚度为1.2mm不锈钢腹膜磨砂板，工作台面板下垫厚度18mm细木工板加聚氨酯发泡再封不锈钢板； 3、工作台的侧板、层板门板及其他辅助板选用厚度为1.2mm不锈钢腹膜磨砂 板； 4、工作台底板选用厚度为1.2mm不锈钢腹膜磨砂板； 5、工作台台面和底板都需要加固，加固槽头选用厚度1.2mm不锈钢腹膜磨砂 板；工作台的支撑脚管选用D51*1.2mm不锈钢管； 6、工作台的支撑脚底部装配有D51mm不锈钢可调脚，调教范围为上下40mm。
B11 | 双层工作台 |  | 1400*700*800 |  |  | 台 | 1 |  |  | 1、 工作台的面板选用优质304厚度1.2mm不锈钢腹膜磨砂板，工作台面板下垫厚度18mm细木工板； 2、 工作台底板选用优质厚度1.2mm不锈钢腹膜磨砂板；工作台的支撑脚管选用Ф38*1.2mm不锈钢管； 3、 工作台的支撑脚底部装配有Ф38mm不锈钢可调脚，调教范围为上下30mm。
B12 | 单星单通荷台 |  | 1800*700*800 |  |  | 台 | 1 |  |  | 1、采用无轨道式趟门； 2、工作台的面板选用优质304不锈钢厚度为1.2mm不锈钢腹膜磨砂板，工作台面板下垫厚度18mm细木工板加聚氨酯发泡再封不锈钢板； 3、工作台的侧板、层板门板及其他辅助板选用厚度为1.2mm不锈钢腹膜磨砂 板； 4、工作台底板选用厚度为1.2mm不锈钢腹膜磨砂板； 5、工作台台面和底板都需要加固，加固槽头选用厚度1.2mm不锈钢腹膜磨砂 板；工作台的支撑脚管选用D51*1.2mm不锈钢管； 6、工作台的支撑脚底部装配有D51mm不锈钢可调脚，调教范围为上下40mm。
上什区合计 | [8 empty] | 0
三、烧腊间
C1 | 单星带平台 |  | 1200*700*950 |  |  | 台 | 1 |  |  | 1、每个星盘配龙头； 2、洗盆的面板选用优质贴膜304厚度1.2mm不锈钢腹膜磨砂板； 3、洗盆的池盆选用优质贴膜304厚度1.2mm不锈钢腹膜磨砂板制作； 4、洗盆的支撑脚管选用D38mm*1.2mm不锈钢焊管，并配有D38mm可调脚，调教范围为30mm； 5、洗盆的落水口配备带过滤网的下水器，不易堵塞，易清洗残渣。
烧腊间合计 | [8 empty] | 0
四、西式饼房
D1 | 立式电半坑平扒炉连柜座 |  | 800*800*800 | 380V | 11.6KW | 台 | 1 |  |  | 1，壳体全部采用304全不锈钢油磨拉丝板材质，台面厚度1.5MM，侧板厚度 1.0MM 2，台面板拉伸一体成型，无缝焊接，圆角设计，外形独特流线型外观，做工精细。 3，镀硬铬扒板，效率更高，卫生更方便。扒板厚16MM，保持热惯性。扒板有全平、1/3坑等多种规格选择。 4，自动控温设置，左右可独立控制，配有特大油渣分离油槽设计，方便清洁，卫生安全。 5，下柜内凹拉伸式柜门，经久耐用美观大气。机角配有6寸不锈钢可调脚，
D2 | 立式电炸炉连柜座 |  | 800*800*800 | 380V | 18KW | 台 | 1 |  |  | 1，壳体全部采用304全不锈钢油磨拉丝板材质，台面厚度1.5MM，侧板厚度 1.0MM 2，台面板拉伸一体成型，无缝焊接，圆角设计，外形独特流线型外观，做工精细。 3，采用食品接触级拉伸加厚油缸，缸内加热区油温都相同，食品受温均匀，保证食物的颜色和口感，缸底部有大空间的冷油区，即使食物溢出炸篮也不会被炸焦，从而提高了油的重复利用率及油炸效果。 4，发热管带温控控制，用户可根据实际在50-190度之间调节，超高温保护功能，最高限温230度，确保使用安全，电热加热元件使用进口制造商供应电热管，使用寿命更长。 5，下柜内凹拉伸式柜门，经久耐用美观大气。机角配有6寸不锈钢可调脚，可调范围正负25可调，随现场高矮调节。
D3 | 单星水池 |  | 600*600*950 |  |  | 台 | 1 |  |  | 1、每个星盘配龙头； 2、洗盆的面板选用优质贴膜304厚度1.2mm不锈钢腹膜磨砂板； 3、洗盆的池盆选用优质贴膜304厚度1.2mm不锈钢腹膜磨砂板制作； 4、洗盆的支撑脚管选用D38mm*1.2mm不锈钢焊管，并配有D38mm可调脚，调教范围为30mm； 5、洗盆的落水口配备带过滤网的下水器，不易堵塞，易清洗残渣。
D4 | 木面平台雪柜工程款 |  | 1800*760*800 | 220V | 0.37KW | 台 | 1 |  |  | 双门温度范围：0℃～+10℃ 门数量：2 制冷方式：直冷 1.采用优质不锈钢、国际一流钣金成型设备、不锈钢包边木质台面，精准美观； 2.门体采用自动回归铰链、开门一定角度可自由停顿、关门回归助力； 3.不锈钢门衬板和内底板均采用模具整体拉伸成型，内底板为圆弧拐角，无死角易清洗，满足卫生标准； 4.上罩板凹凸设计，层次分明，美观高雅； 5.制冷冷凝机组与压缩机用单独安装板连接固定，降低震动产生的噪音； 6.品牌压缩机、电机、卷网冷凝器高效散热，全铜管蒸发器、制冷强劲可拆卸门封条、易清洗； 7.微电脑控制、多按键设计、操作简便、清晰易读 8.环戊烷聚氨酯整体模具发泡，自动发泡设备、工艺稳定、无氟环保。
西式饼房合计 | [8 empty] | 0
五、蔬菜及肉类加工间
E1 | 浸泡池 |  | 1200*700*950 |  |  | 台 | 6 |  |  | 1、每个星盘配龙头； 2、洗盆的面板选用优质贴膜304厚度1.2mm不锈钢腹膜磨砂板； 3、洗盆的池盆选用优质贴膜304厚度1.2mm不锈钢腹膜磨砂板制作； 4、洗盆的支撑脚管选用D38mm*1.2mm不锈钢焊管，并配有D38mm可调脚，调教范围为30mm； 5、洗盆的落水口配备带过滤网的下水器，不易堵塞，易清洗残渣。
E2 | 单星带平台 |  | 1200*700*950 |  |  | 台 | 2 |  |  | 1、每个星盘配龙头； 2、洗盆的面板选用优质贴膜304厚度1.2mm不锈钢腹膜磨砂板； 3、洗盆的池盆选用优质贴膜304厚度1.2mm不锈钢腹膜磨砂板制作； 4、洗盆的支撑脚管选用D38mm*1.2mm不锈钢焊管，并配有D38mm可调脚，调教范围为30mm； 5、洗盆的落水口配备带过滤网的下水器，不易堵塞，易清洗残渣。
E3 | 双层工作台 |  | 1800*800*800 |  |  | 台 | 2 |  |  | 1、 工作台的面板选用优质304厚度1.2mm不锈钢腹膜磨砂板，工作台面板下垫厚度18mm细木工板； 2、 工作台底板选用优质厚度1.2mm不锈钢腹膜磨砂板；工作台的支撑脚管选用Ф38*1.2mm不锈钢管； 3、 工作台的支撑脚底部装配有Ф38mm不锈钢可调脚，调教范围为上下30mm。
E4 | 双层工作台 |  | 1350*800*800 |  |  | 台 | 2 |  |  | 1、 工作台的面板选用优质304厚度1.2mm不锈钢腹膜磨砂板，工作台面板下垫厚度18mm细木工板； 2、 工作台底板选用优质厚度1.2mm不锈钢腹膜磨砂板；工作台的支撑脚管选用Ф38*1.2mm不锈钢管； 3、 工作台的支撑脚底部装配有Ф38mm不锈钢可调脚，调教范围为上下30mm。
E5 | 双层吊柜 |  | 1000*300*350 |  |  | 米 | 8.5 |  |  | 1、面板采用304材质1.2mm优质不锈钢磨砂贴塑板； 2、层板采用1.2mm优质不锈钢磨砂贴塑板； 3、台脚用Φ38mm不锈钢管制造
E6 | 四层货架 |  | 1500*500*1550 |  |  | 台 | 1 |  |  | 存放架的立管选用D38mm*1.2mm不锈钢焊管；层架采用优质304.1.2厚MM不锈钢板制作.
蔬菜及肉类加工间合计 | [8 empty] | 0
六、出品区
F1 | 双层工作台 |  | 1300*800*800 |  |  | 台 | 2 |  |  | 1、 工作台的面板选用优质304厚度1.2mm不锈钢腹膜磨砂板，工作台面板下垫厚度18mm细木工板； 2、 工作台底板选用优质厚度1.2mm不锈钢腹膜磨砂板；工作台的支撑脚管选用Ф38*1.2mm不锈钢管； 3、 工作台的支撑脚底部装配有Ф38mm不锈钢可调脚，调教范围为上下30mm 。
F2 | 茶水柜 |  | 1800*800*800 |  |  | 台 | 1 |  |  | 1、采用无轨道式趟门； 2、工作台的面板选用优质304不锈钢厚度为1.2mm不锈钢腹膜磨砂板，工作台面板下垫厚度18mm细木工板加聚氨酯发泡再封不锈钢板； 3、工作台的侧板、层板门板及其他辅助板选用厚度为1.2mm不锈钢腹膜磨砂 板； 4、工作台底板选用厚度为1.2mm不锈钢腹膜磨砂板； 5、工作台台面和底板都需要加固，加固槽头选用厚度1.2mm不锈钢腹膜磨砂 板；工作台的支撑脚管选用D51*1.2mm不锈钢管； 6、工作台的支撑脚底部装配有D51mm不锈钢可调脚，调教范围为上下40mm。
F3 | 开水器 |  | 560*450*1090 | 380V | 9KW | 台 | 1 |  |  | 1、采用优质不锈钢双层厚度为1.2mm不锈钢腹膜磨砂板制作， 2、整体发泡减少热能损耗，规格直径;500MM; 3、自动补水系统.配置排污清洁阀.
出品区合计 | [8 empty] | 0
七、凉菜间
G1 | 脚踏单星洗手池 |  | 600*700*450 |  |  | 台 | 1 |  |  | 1、每个星盘配龙头； 2、洗盆的面板选用优质贴膜304#厚度1.2mm不锈钢腹膜磨砂板； 3、洗盆的池盆选用优质贴膜304#厚度1.2mm不锈钢腹膜磨砂板制作； 4、洗盆的支撑脚管选用D38mm*1.2mm不锈钢焊管，并配有D38mm可调脚，调教范围为30mm； 5、洗盆的落水口配备带过滤网的下水器，不易堵塞，易清洗残渣。
G2 | 四门冰箱工程款 |  | 1200*705*1950 | 220V | 0.59KW | 台 | 1 |  |  | 双门温度范围：0℃～+10℃/0℃～-12℃门数量：4 制冷方式：直冷 1.采用优质不锈钢、国际一流钣金成型设备、精准美观； 2.门体采用自动回归铰链、开门一定角度可自由停顿、关门回归助力； 3.不锈钢门衬板和内底板均采用模具整体拉伸成型，内底板为圆弧拐角，无死角易清洗，满足卫生标准； 4.上罩板凹凸设计，层次分明，美观高雅； 5.制冷冷凝机组与压缩机用单独安装板连接固定，降低震动产生的噪音； 6.品牌压缩机、电机、卷网冷凝器高效散热，全铜管蒸发器、制冷强劲可拆卸门封条、易清洗； 7.微电脑控制、多按键设计、操作简便、清晰易读 8.环戊烷聚氨酯整体模具发泡，自动发泡设备、工艺稳定、无氟环保。
G3 | 单星双通荷台 |  | 1800*1000*800 |  |  | 台 | 1 |  |  | 1、采用无轨道式趟门； 2、工作台的面板选用优质304不锈钢厚度为1.2mm不锈钢腹膜磨砂板，工作台面板下垫厚度18mm细木工板加聚氨酯发泡再封不锈钢板； 3、工作台的侧板、层板门板及其他辅助板选用厚度为1.2mm不锈钢腹膜磨砂板； 4、工作台底板选用厚度为1.2mm不锈钢腹膜磨砂板； 5、工作台台面和底板都需要加固，加固槽头选用厚度1.2mm不锈钢腹膜磨砂板；工作台的支撑脚管选用D51*1.2mm不锈钢管； 6、工作台的支撑脚底部装配有D51mm不锈钢可调脚，调教范围为上下40mm。
G4 | 四层货架 |  | 1200*500*1550 |  |  | 台 | 1 |  |  | 存放架的立管选用D38mm*1.2mm不锈钢焊管；层架采用优质304.1.2厚MM不锈钢板制作.
G5 | 制冰机 |  | 660*680*930 | 220V | 0.65KW | 台 | 1 |  |  | 储藏温度：0-8°C制冰量：100Kg/24h 1、冰满自动休眠。 2、自动智能补水功能 3、制冰迅速，冰块晶莹剔透不易融化。 4、贮冰箱底部ABS吸塑，内胆围板不锈钢结构。 5、采用法国进口知名品牌压缩机以及核心部件皆为精选国际知名品牌。
G6 | 双门平台雪柜工程款 |  | 1800*800*800 | 220V | 0.37KW | 台 | 1 |  |  | 双门温度范围：0℃～+10℃ 门数量：2 制冷方式：直冷 1.采用优质不锈钢、国际一流钣金成型设备、精准美观； 2.门体采用自动回归铰链、开门一定角度可自由停顿、关门回归助力； 3.不锈钢门衬板和内底板均采用模具整体拉伸成型，内底板为圆弧拐角，无死角易清洗，满足卫生标准； 4.上罩板凹凸设计，层次分明，美观高雅； 5.制冷冷凝机组与压缩机用单独安装板连接固定，降低震动产生的噪音； 6.品牌压缩机、电机、卷网冷凝器高效散热，全铜管蒸发器、制冷强劲可拆卸门封条、易清洗； 7.微电脑控制、多按键设计、操作简便、清晰易读 8.环戊烷聚氨酯整体模具发泡，自动发泡设备、工艺稳定、无氟环保。
凉菜间合计 | [8 empty] | 0
八、洗消间
H1 | 双星带中平台 |  | 1800*700*950 |  |  | 台 | 3 |  |  | 1、每个星盘配龙头； 2、洗盆的面板选用优质贴膜304厚度1.2mm不锈钢腹膜磨砂板； 3、洗盆的池盆选用优质贴膜304厚度1.2mm不锈钢腹膜磨砂板制作； 4、洗盆的支撑脚管选用D38mm*1.2mm不锈钢焊管，并配有D38mm可调脚，调教范围为30mm； 5、洗盆的落水口配备带过滤网的下水器，不易堵塞，易清洗残渣。
H2 | 双层吊柜 |  | 1000*300*350 |  |  | 米 | 5.4 |  |  | 1、面板采用304材质1.2mm优质不锈钢磨砂贴塑板； 2、层板采用1.2mm优质不锈钢磨砂贴塑板； 3、台脚用Φ38mm不锈钢管制造
H3 | 光波热风发泡消毒柜 |  | 1310*720*1980 | 220V | 4.8KW | 台 | 3 |  |  | 温度范围：60℃~125℃ 1.采用符合国家标准的优质不锈钢板材保温层使用环戊烷发泡剂； 2.整体拉伸箱底干净卫生清洁无死角； 3.本产品由中国人民保险公司承保； 4.双温度传感器，使用更放心； 5.深、浅筐设计，收纳更随心； 6.360°热风循环+红外线双重杀菌； 7.智能控制面板,一键式操作,方便快捷； 8.大视野可视窗，消毒看得见； 9.符合人体工程学的一体式太空铝把手； 10.消毒标准可达二星级。
洗消间合计 | [8 empty] | 0
九、仓库 | 仓库 | [7 empty] | 0
I1 | 四层货架 |  | 1500*500*1550 |  |  | 台 | 6 |  |  | 存放架的立管选用D38mm*1.2mm不锈钢焊管；层架采用优质304.1.2厚MM不锈钢板制作.
十、早餐明档
K1 | 双层工作台 |  | 1800*700*800 |  |  | 台 | 3 |  |  | 1、 工作台的面板选用优质304厚度1.2mm不锈钢腹膜磨砂板，工作台面板下垫厚度18mm细木工板； 2、 工作台底板选用优质厚度1.2mm不锈钢腹膜磨砂板；工作台的支撑脚管选用Ф38*1.2mm不锈钢管； 3、 工作台的支撑脚底部装配有Ф38mm不锈钢可调脚，调教范围为上下30mm 。
K2 | 豪华保温台 |  | 1800*800*800 | 220V | 3.0KW | 台 | 3 |  |  | 1、 工作台的面板选用优质304厚度1.2mm不锈钢腹膜磨砂板，工作台面板下垫厚度18mm细木工板； 2、 工作台底板选用优质厚度1.2mm不锈钢腹膜磨砂板；工作台的支撑脚管选用Ф38*1.2mm不锈钢管； 3、 工作台的支撑脚底部装配有Ф38mm不锈钢可调脚，调教范围为上下30mm。
K3 | 双星水池 |  | 800*450*950 |  |  | 台 | 1 |  |  | 1、每个星盘配龙头； 2、洗盆的面板选用优质贴膜304厚度1.2mm不锈钢腹膜磨砂板； 3、洗盆的池盆选用优质贴膜304厚度1.2mm不锈钢腹膜磨砂板制作； 4、洗盆的支撑脚管选用D38mm*1.2mm不锈钢焊管，并配有D38mm可调脚，调教范围为30mm； 5、洗盆的落水口配备带过滤网的下水器，不易堵塞，易清洗残渣。
K4 | 四层货架 |  | 1000*500*1550 |  |  | 台 | 2 |  |  | 存放架的立管选用D38mm*1.2mm不锈钢焊管；层架采用优质304.1.2厚MM不锈钢板制作.
K5 | 双层工作台 |  | 600*700*800 |  |  | 台 | 2 |  |  | 1、 工作台的面板选用优质304厚度1.2mm不锈钢腹膜磨砂板，工作台面板下垫厚度18mm细木工板； 2、 工作台底板选用优质厚度1.2mm不锈钢腹膜磨砂板；工作台的支撑脚管选用Ф38*1.2mm不锈钢管； 3、 工作台的支撑脚底部装配有Ф38mm不锈钢可调脚，调教范围为上下30mm。
K6 | 柜式煲汤炉 |  | 800*700*800 | 380V | 9KW | 台 | 1 |  |  | 1、采用荷叶门； 2.台面采用304#1.2mm厚不锈钢拉丝板制作； 3.柜身及层板采用304#1.0mm厚不锈钢拉丝制作； 4.门采用304#0.8mm厚不锈钢拉丝板制作； 5.U型加强筋1.0~1.2mm厚不锈钢制作； 6.脚采用不锈钢重力可调子弹脚； 7.配优质9KW/380v湿烧发热丝及温控器； 8.配进水及排水阀给水、排水、温控，单独做门，与柜体中间分隔； 9.侧板与台面齐平，后封板比台面缩进25mm。
K7 | 四头电陶炉落地式一字型 |  | 1500*700*800 | 380V | 14KW | 台 | 1 |  |  | 1.温度范围:0-700摄氏度。 2.门数量:3道 3.额定总功率:4头x3500W/头=14kW 4.接电方式:可接220伏或380伏. 5.采用优质不锈钢，国际一流钣金成型。精准美观大方。 6.材料201，厚度1.0 7.微晶面板:有黑晶和钛金2种，防水防油防腐蚀。 8.微电脑控制，操作简便， 9.品牌芯片，稳定耐用。
K8 | 柜式烫粉连汤炉 |  | 1400*700*800 | 380V | 12KW | 台 | 1 |  |  | 1、采用荷叶门； 2.台面采用304#1.2mm厚不锈钢拉丝板制作； 3.柜身及层板采用304#1.0mm厚不锈钢拉丝制作； 4.门采用304#0.8mm厚不锈钢拉丝板制作； 5.U型加强筋1.0~1.2mm厚不锈钢制作； 6.脚采用不锈钢重力可调子弹脚； 7.配优质12KW/380v湿烧发热丝及温控器； 8.配进水及排水阀给水、排水、温控，单独做门，与柜体中间分隔； 9.侧板与台面齐平，后封板比台面缩进25mm。
K9 | 双门展示柜工程款 |  | 1200*705*1950 | 220V | 0.3KW | 台 | 2 |  |  | 双门温度范围：0℃～+8℃ 门数量：2 制冷方式：直冷 1.采用优质不锈钢、国际一流钣金成型设备、精准美观； 2.门体采用自动回归铰链、开门一定角度可自由停顿、关门回归助力； 3.不锈钢门衬板和内底板均采用模具整体拉伸成型，内底板为圆弧拐角，无死角易清洗，满足卫生标准； 4.上罩板凹凸设计，层次分明，美观高雅； 5.制冷冷凝机组与压缩机用单独安装板连接固定，降低震动产生的噪音； 6.品牌压缩机、电机、卷网冷凝器高效散热，全铜管蒸发器、制冷强劲可拆卸门封条、易清洗； 7.微电脑控制、多按键设计、操作简便、清晰易读 8.环戊烷聚氨酯整体模具发泡，自动发泡设备、工艺稳定、无氟环保。
K10 | 单头收渣柜 |  | 800*700*800 |  |  | 台 | 2 |  |  | 1、 面板选用优质304#不锈钢厚度1.2mm不锈钢腹膜磨砂板， 面板下垫厚度 18mm细木工板； 2、 底板选用优质厚度1.2mm不锈钢腹膜磨砂板； 3、 支撑脚管选用Ф38*1.2mm304#不锈钢管； 4、 支撑脚底部装配有Ф38mm304#不锈钢可调脚，调教范围为上下30mm 。
K11 | 双层工作台 |  | 1000*700*800 |  |  | 台 | 2 |  |  | 1、 工作台的面板选用优质304厚度1.2mm不锈钢腹膜磨砂板，工作台面板下垫厚度18mm细木工板； 2、 工作台底板选用优质厚度1.2mm不锈钢腹膜磨砂板；工作台的支撑脚管选用Ф38*1.2mm不锈钢管； 3、 工作台的支撑脚底部装配有Ф38mm不锈钢可调脚，调教范围为上下30mm。
K12 | 五金耗材 |  |  |  |  | 项 | 1 |  |  | 厨房设备安装过程中需使用的用于固定，加固，加强的配件，及副材，膨胀钉 、自攻钉、玻璃胶、水龙头等5%等
K13 | 调试费 |  |  |  |  | 项 | 1 |  |  | 安装调试及人工费用
早餐明档合计 | [8 empty] | 0
十一、热厨区排烟系统
L1 | 不锈钢烟罩 |  | L*1200*500 |  |  | 米 | 7.9 |  |  | 烟罩主体采用1.2mm厚304优质不锈钢磨砂板，排气罩上柜宽630MM，正面有40度斜角，有防漏油挡条，烟罩内设储油槽及接油盒。
L2 | 油网 |  | 540*540*40 |  |  | 米 | 7.9 |  |  | 采用201 1.2mm优质不锈钢板制作
L3 | 不锈钢墙板 |  | L*750*10 |  |  | 米 | 7.9 |  |  | 采用201 1.2mm优质不锈钢板制作
L4 | 集烟管 |  | 500*500 |  |  | ㎡ | 18 |  |  | 采用201 1.2mm优质不锈钢板制作
L5 | 排烟管 |  | 700*700 |  |  | ㎡ | 68 |  |  | 采用201 1.2mm优质不锈钢板制作
L6 | 静音风柜 |  |  |  |  | 台 | 1 |  |  | 1、风量≥20000m3/h； 2、风柜箱体采用至少1.5mm厚无花板，防锈不褪色，内置至少4CM厚防火消音棉； 3、边框采用3mm厚铝合金框架，固定角采用4mm厚铝合金材质，固定角一体成型； 4、八个角采用内螺丝固定，外观无螺丝帽，可以整体拆装，方便安装、维护； 5、采用锥套式皮带轮、风叶采用螺丝固定式； 6、侧门预留注油口，折弯卡扣式结构；
L7 | 风柜电机 |  |  | 380V | 7.5KW | 台 | 1
L8 | 超低空油烟净化器 |  |  | 220V | 0.5KW | 台 | 1 |  |  | 1、处理风量20000m³/h ，油烟净化率达到95%以上； ★2、外壳采用1.3mm不锈钢材质，电控箱体采用拉伸工艺，户外防水、防尘设计； 3、电极采用1.5mm高密度铝合金制作，密度大，吸附力强，过风面积大，可靠性高； 4、电场高低压复合式设计,解决出风带静电问题，使用更安全； 5、配置匀风网，电极卡槽式结构，带推拉手，方便维护； ★6、产品配置多功能控制器（带智能控制系统）,可以实现智能控制、智能 保护，具有：电压显示、实时温度显示、空气湿度、无线控制、定时、学习、运行、停止、除油、消毒、颗粒物监测、屏幕提示； ★7、采用全铝外壳油烟净化专用高低压电源，耐高温60℃、低温-10摄氏度，经过冲击和振动测试，稳定性强； ★8、产品专用高低压电源符合GB/T 2423.2-2008、GB/T2423.5-3049，响应文件中提供产品高低压电源通过质量监督测机构出具的：高温试验、冲击试验等合格检测报告彩色复印件及网上查询截图，检测报告需体现CMA（中国计量认证），原件核验； ★9、产品配置多功能控制器（带智能控制系统），符合GB 4706.1-2005《家用和类似用途电器的安全第1部分：通用要求》、多功能控制器（带智能控制系统）产品技术要求及试验方法的检验依据，响应文件中提供产品多功能控制器（带智能控制系统）通过质量监督检测机构出具的：功能要求（电压显示、实时温度显示、空气湿度、无线控制、定时、学习、运行、停止、除油、消毒 、颗粒物监测、屏幕提示及以上功能）、电气安全要求（对触及带电部件的防护）
L9 | 风机、净化器支架 |  |  |  |  | 套 | 2 |  |  | 与7.5KW风机配套；10#槽钢 50#角钢制作
L10 | 角码支架 |  |  |  |  | 副 | 12 |  |  | 与风机配套；10#槽钢 50#角钢制作
L11 | 弯头 |  | 600*600 |  |  | ㎡ | 16 |  |  | 采用201 1.2mm优质不锈钢板制作
L12 | 变口、三通 |  | 600*600 |  |  | ㎡ | 16 |  |  | 采用201 1.2mm优质不锈钢板制作
L13 | 吊杆 |  |  |  |  | 副 | 20 |  |  | 采用1.2mm镀锌制作，与烟罩配套
L14 | 风机保护器 |  | 7.5KW及7.5KW以下风机专用 |  |  | 台 | 1 |  |  | ★1、产品箱体外壳采用电箱专用1.2mm厚304不锈钢板材制作； 2、配置防水按钮，电源通断、运行提示灯； 3、箱体采用防水、静音设计，带有密封胶圈； ★4、适用功率：0-30KW/380V, 多按键控制，功率自由调节、时间自由设定 、运行模式自由选择； ★5、内置智能监测器，可以实现:温度监测、湿度监测、空气报警监测、空气监测（甲醛、TVOC、AQI、CO2浓度）、电源、启动、停止、无源开关按 钮； 6、电源线路配置高低压自适应电源，适应360-450V波动，防水、防油、防静电干扰； ★7、产品内置智能监测器，符合GB 4706.1-2005《家用和类似用途电器的安全第1部分：通用要求》、GB/T 4208-2017 《外壳防护等级（IP代码）》、技术要求，响应文件中提供产品智能监测器通过质量监督检测机构出具的：功能要求（温度监测、湿度监测、空气报警监测、空气监测（甲醛、TVOC、AQI、CO2浓度）、电源、启动、停止、无源开关按钮）、电气安全要求（对触及带电部件的防护、输入功率和电流、机械强度、内部布线、电源连接和外部软线、接地措施）合格检测报告（需有CMA标记）及网上查询截图复印件，原件核查； ★8.产品高低压电源符合GB4706.1、 GB/T 4208-2017、GB/T 4343.2-2009标准，在响应文件中提供产品电源通过质量检测机构出具的：IP6X防护等级
L15 | 帆布接口 |  |  |  |  | 张 | 1 |  |  | 与风机匹配，配耐油帆布
L16 | 避震弹簧 |  |  |  |  | 套 | 1 |  |  | 采用1.2mm镀锌制作，与烟罩配套
L17 | 油托 |  | 与7.5KW风机配套 |  |  | 个 | 2 |  |  | 采用201 1.2mm优质不锈钢板制作
L18 | 防火阀 |  |  |  |  | 套 | 1 |  |  | 与7.5KW风机配套，采用201 1.2mm优质不锈钢板制作
热厨区排烟系统合计 | [8 empty] | 0
十二、上什区排烟系统
M1 | 不锈钢烟罩 |  | L*1000*500 |  |  | 米 | 5.3 |  |  | 烟罩主体采用1.2mm厚304优质不锈钢磨砂板，排气罩上柜宽630MM，正面有40度斜角，有防漏油挡条，烟罩内设储油槽及接油盒。
M2 | 油网 |  | 540*540*40 |  |  | 米 | 5.3 |  |  | 采用201 1.2mm优质不锈钢板制作
M3 | 不锈钢墙板 |  | L*750*10 |  |  | 米 | 5.3 |  |  | 采用201 1.2mm优质不锈钢板制作
M4 | 集烟管 |  | 500*500 |  |  | ㎡ | 16 |  |  | 采用201 1.2mm优质不锈钢板制作
M5 | 排烟管 |  | 600*600 |  |  | ㎡ | 35 |  |  | 采用201 1.2mm优质不锈钢板制作
M6 | 静音风柜 |  |  |  |  | 台 | 1 |  |  | 1、风量≥16000m3/h； 2、风柜箱体采用至少1.5mm厚无花板，防锈不褪色，内置至少4CM厚防火消音棉； 3、边框采用3mm厚铝合金框架，固定角采用4mm厚铝合金材质，固定角一体成型； 4、八个角采用内螺丝固定，外观无螺丝帽，可以整体拆装，方便安装、维护； 5、采用锥套式皮带轮、风叶采用螺丝固定式； 6、侧门预留注油口，折弯卡扣式结构； 7、进出风口加法兰，加工字架底座；
M7 | 风柜电机 |  |  | 380V | 5.5KW | 台 | 1
M8 | 超低空油烟净化器 |  |  | 220V | 0.5KW | 台 | 1 |  |  | 1、处理风量16000m³/h ，油烟净化率达到70%以上； ★2、外壳采用1.3mm不锈钢材质，电控箱体采用拉伸工艺，户外防水、防尘设计； 3、电极采用1.5mm高密度铝合金制作，密度大，吸附力强，过风面积大，可 靠性高； 4、电场高低压复合式设计,解决出风带静电问题，使用更安全； 5、配置匀风网，电极卡槽式结构，带推拉手，方便维护； ★6、产品配置多功能控制器（带智能控制系统）,可以实现智能控制、智能 保护，具有：电压显示、实时温度显示、空气湿度、无线控制、定时、学习、运行、停止、除油、消毒、颗粒物监测、屏幕提示； ★7、采用全铝外壳油烟净化专用高低压电源，耐高温60℃、低温-10摄氏度，经过冲击和振动测试，稳定性强； ★8、产品专用高低压电源符合GB/T 2423.2-2008、GB/T2423.5-3049，响应文件中提供产品高低压电源通过质量监督测机构出具的：高温试验、冲击试验等合格检测报告彩色复印件及网上查询截图，检测报告需体现CMA（中国计量认证），原件核验； ★9、产品配置多功能控制器（带智能控制系统），符合GB 4706.1-2005《家用和类似用途电器的安全第1部分：通用要求》、多功能控制器（带智能控制系统）产品技术要求及试验方法的检验依据，响应文件中提供产品多功能控制器（带智能控制系统）通过质量监督检测机构出具的：功能要求（电压显示、实时温度显示、空气湿度、无线控制、定时、学习、运行、停止、除油、消毒 、颗粒物监测、屏幕提示及以上功能）、电气安全要求（对触及带电部件的防护）
M9 | 风机、净化器支架 |  |  |  |  | 套 | 2 |  |  | 与5.5KW风机配套；10#槽钢 50#角钢制作
M10 | 角码支架 |  |  |  |  | 副 | 10 |  |  | 与风机配套；10#槽钢 50#角钢制作
M11 | 弯头 |  | 600*600 |  |  | ㎡ | 13 |  |  | 采用201 1.2mm优质不锈钢板制作
M12 | 变口、三通 |  | 600*600 |  |  | ㎡ | 9 |  |  | 采用201 1.2mm优质不锈钢板制作
M13 | 吊杆 |  |  |  |  | 副 | 13 |  |  | 采用1.2mm镀锌制作，与烟罩配套
M14 | 风机保护器 |  | 5.5KW及5.5KW以下风机专用 |  |  | 台 | 1 |  |  | ★1、产品箱体外壳采用电箱专用1.2mm厚304不锈钢板材制作； 2、配置防水按钮，电源通断、运行提示灯； 3、箱体采用防水、静音设计，带有密封胶圈； ★4、适用功率：0-30KW/380V, 多按键控制，功率自由调节、时间自由设定 、运行模式自由选择； ★5、内置智能监测器，可以实现:温度监测、湿度监测、空气报警监测、空气监测（甲醛、TVOC、AQI、CO2浓度）、电源、启动、停止、无源开关按 钮； 6、电源线路配置高低压自适应电源，适应360-450V波动，防水、防油、防静电干扰； ★7、产品内置智能监测器，符合GB 4706.1-2005《家用和类似用途电器的安全第1部分：通用要求》、GB/T 4208-2017 《外壳防护等级（IP代码）》、技术要求，响应文件中提供产品智能监测器通过质量监督检测机构出具的：功能要求（温度监测、湿度监测、空气报警监测、空气监测（甲醛、TVOC、AQI、CO2浓度）、电源、启动、停止、无源开关按钮）、电气安全要求（对触及带电部件的防护、输入功率和电流、机械强度、内部布线、电源连接和外部软线、接地措施）合格检测报告（需有CMA标记）及网上查询截图复印件，原件核查； ★8.产品高低压电源符合GB4706.1、 GB/T 4208-2017、GB/T 4343.2-2009标准，在响应文件中提供产品电源通过质量检测机构出具的：IP6X防护等级
M15 | 帆布接口 |  |  |  |  | 张 | 1 |  |  | 与风机匹配，配耐油帆布
M16 | 避震弹簧 |  |  |  |  | 套 | 1 |  |  | 采用1.2mm镀锌制作，与烟罩配套
M17 | 油托 |  | 与5.5KW风机配套 |  |  | 个 | 2 |  |  | 采用201 1.2mm优质不锈钢板制作
M18 | 防火阀 |  |  |  |  | 套 | 1 |  |  | 与5.5KW风机配套，采用201 1.2mm优质不锈钢板制作
上什区排烟系统合计 | [8 empty] | 0
十三、西点间及烧腊间排烟系统
N1 | 不锈钢烟罩 |  | L*1200*500 |  |  | 米 | 8.7 |  |  | 烟罩主体采用1.2mm厚304优质不锈钢磨砂板，排气罩上柜宽630MM，正面有40度斜角，有防漏油挡条，烟罩内设储油槽及接油盒。
N2 | 油网 |  | 540*540*40 |  |  | 米 | 8.7 |  |  | 采用201 1.2mm优质不锈钢板制作
N3 | 不锈钢墙板 |  | L*750*10 |  |  | 米 | 8.7 |  |  | 采用201 1.2mm优质不锈钢板制作
N4 | 集烟管 |  | 500*500 |  |  | ㎡ | 20 |  |  | 采用201 1.2mm优质不锈钢板制作
N5 | 排烟管 |  | 600*700 |  |  | ㎡ | 38 |  |  | 采用201 1.2mm优质不锈钢板制作
N6 | 静音风柜 |  |  |  |  | 台 | 1 |  |  | 1、风量≥20000m3/h； 2、风柜箱体采用至少1.5mm厚无花板，防锈不褪色，内置至少4CM厚防火消音棉； 3、边框采用3mm厚铝合金框架，固定角采用4mm厚铝合金材质，固定角一体成型； 4、八个角采用内螺丝固定，外观无螺丝帽，可以整体拆装，方便安装、维护； 5、采用锥套式皮带轮、风叶采用螺丝固定式； 6、侧门预留注油口，折弯卡扣式结构； 7、进出风口加法兰，加工字架底座；
N7 | 风柜电机 |  |  | 380V | 7.5KW | 台 | 1
N8 | 超低空油烟净化器 |  |  | 220V | 0.5KW | 台 | 1 |  |  | 1、处理风量16000m³/h ，油烟净化率达到70%以上； ★2、外壳采用1.3mm不锈钢材质，电控箱体采用拉伸工艺，户外防水、防尘设计； 3、电极采用1.5mm高密度铝合金制作，密度大，吸附力强，过风面积大，可 靠性高； 4、电场高低压复合式设计,解决出风带静电问题，使用更安全； 5、配置匀风网，电极卡槽式结构，带推拉手，方便维护； ★6、产品配置多功能控制器（带智能控制系统）,可以实现智能控制、智能 保护，具有：电压显示、实时温度显示、空气湿度、无线控制、定时、学习、运行、停止、除油、消毒、颗粒物监测、屏幕提示； ★7、采用全铝外壳油烟净化专用高低压电源，耐高温60℃、低温-10摄氏度，经过冲击和振动测试，稳定性强； ★8、产品专用高低压电源符合GB/T 2423.2-2008、GB/T2423.5-3049，响应文件中提供产品高低压电源通过质量监督测机构出具的：高温试验、冲击试验等合格检测报告彩色复印件及网上查询截图，检测报告需体现CMA（中国计量认证），原件核验； ★9、产品配置多功能控制器（带智能控制系统），符合GB 4706.1-2005《家用和类似用途电器的安全第1部分：通用要求》、多功能控制器（带智能控制系统）产品技术要求及试验方法的检验依据，响应文件中提供产品多功能控制器（带智能控制系统）通过质量监督检测机构出具的：功能要求（电压显示、实时温度显示、空气湿度、无线控制、定时、学习、运行、停止、除油、消毒 、颗粒物监测、屏幕提示及以上功能）、电气安全要求（对触及带电部件的防护、输入功率和电流、机械强度、内部布线、电源连接和外部软线、接地措施 、外壳IP66防护等级）合格检测报告彩色复印件及网上查询截图，检测报告需体现CMA（中国计量认证），原件核验。
N9 | 风机、净化器支架 |  |  |  |  | 套 | 2 |  |  | 与7.5KW风机配套；10#槽钢 50#角钢制作
N10 | 角码支架 |  |  |  |  | 副 | 10 |  |  | 与风机配套；10#槽钢 50#角钢制作
N11 | 弯头 |  | 600*600 |  |  | ㎡ | 12 |  |  | 采用201 1.2mm优质不锈钢板制作
N12 | 变口、三通 |  | 600*600 |  |  | ㎡ | 8 |  |  | 采用201 1.2mm优质不锈钢板制作
N13 | 吊杆 |  |  |  |  | 副 | 18 |  |  | 采用1.2mm镀锌制作，与烟罩配套
N14 | 风机保护器 |  | 7.5KW及7.5KW以下风机专用 |  |  | 台 | 1 |  |  | ★1、产品箱体外壳采用电箱专用1.2mm厚304不锈钢板材制作； 2、配置防水按钮，电源通断、运行提示灯； 3、箱体采用防水、静音设计，带有密封胶圈； ★4、适用功率：0-30KW/380V, 多按键控制，功率自由调节、时间自由设定 、运行模式自由选择； ★5、内置智能监测器，可以实现:温度监测、湿度监测、空气报警监测、空气监测（甲醛、TVOC、AQI、CO2浓度）、电源、启动、停止、无源开关按 钮； 6、电源线路配置高低压自适应电源，适应360-450V波动，防水、防油、防静电干扰； ★7、产品内置智能监测器，符合GB 4706.1-2005《家用和类似用途电器的安全第1部分：通用要求》、GB/T 4208-2017 《外壳防护等级（IP代码）》、技术要求，响应文件中提供产品智能监测器通过质量监督检测机构出具的：功能要求（温度监测、湿度监测、空气报警监测、空气监测（甲醛、TVOC、AQI、CO2浓度）、电源、启动、停止、无源开关按钮）、电气安全要求（对触及带电部件的防护、输入功率和电流、机械强度、内部布线、电源连接和外部软线、接地措施）合格检测报告（需有CMA标记）及网上查询截图复印件，原件核查； ★8.产品高低压电源符合GB4706.1、 GB/T 4208-2017、GB/T 4343.2-2009标准，在响应文件中提供产品电源通过质量检测机构出具的：IP6X防护等级
N15 | 帆布接口 |  |  |  |  | 张 | 1 |  |  | 与风机匹配，配耐油帆布
N16 | 避震弹簧 |  |  |  |  | 套 | 1 |  |  | 采用1.2mm镀锌制作，与烟罩配套
N17 | 油托 |  | 与7.5KW风机配套 |  |  | 个 | 2 |  |  | 采用201 1.2mm优质不锈钢板制作
N18 | 防火阀 |  |  |  |  | 套 | 1 |  |  | 与7.5KW风机配套，采用201 1.2mm优质不锈钢板制作
西点间及烧腊间排烟系统合计 | [8 empty] | 0
十四、明档早餐档排烟系统
P1 | 豪华钢化玻璃烟罩连灯 |  | L*900*500 |  |  | 米 | 4 |  |  | 采用优质不锈钢制作而成，美观大方，使用寿命长；四面钢化玻璃，烟罩内配LED灯光。
P2 | 油网 |  | 540*540*40 |  |  | 米 | 4 |  |  | 采用201 1.2mm优质不锈钢板制作
P3 | 集烟管 |  | 500*500 |  |  | ㎡ | 4 |  |  | 采用201 1.2mm优质不锈钢板制作
P4 | 排烟管 |  | 600*600 |  |  | ㎡ | 24 |  |  | 采用201 1.2mm优质不锈钢板制作
P5 | 静音风柜 |  |  |  |  | 台 | 1 |  |  | 1、风量≥10000m3/h； 2、风柜箱体采用至少1.5mm厚无花板，防锈不褪色，内置至少4CM厚防火消音棉； 3、边框采用3mm厚铝合金框架，固定角采用4mm厚铝合金材质，固定角一体成型； 4、八个角采用内螺丝固定，外观无螺丝帽，可以整体拆装，方便安装、维护； 5、采用锥套式皮带轮、风叶采用螺丝固定式； 6、侧门预留注油口，折弯卡扣式结构； 7、进出风口加法兰，加工字架底座； 8、多功能型设计，具有电压、网络、电源、故障、学习、 工作独立指示灯
P6 | 风柜电机 |  |  | 380V | 3KW | 台 | 1
P7 | 风机支架 |  |  |  |  | 套 | 1 |  |  | 与3KW风机配套；10#槽钢 50#角钢制作
P8 | 角码支架 |  |  |  |  | 副 | 5 |  |  | 与风机配套；10#槽钢 50#角钢制作
P9 | 弯头 |  | 600*600 |  |  | ㎡ | 6 |  |  | 采用201 1.2mm优质不锈钢板制作
P10 | 变口、三通 |  | 600*600 |  |  | ㎡ | 8 |  |  | 采用201 1.2mm优质不锈钢板制作
P11 | 吊杆 |  |  |  |  | 副 | 5 |  |  | 采用1.2mm镀锌制作，与烟罩配套
P12 | 风机保护器 |  | 3KW及3KW以下风机专用 |  |  | 台 | 1 |  |  | ★1、产品箱体外壳采用电箱专用1.2mm厚304不锈钢板材制作； 2、配置防水按钮，电源通断、运行提示灯； 3、箱体采用防水、静音设计，带有密封胶圈； ★4、适用功率：0-30KW/380V, 多按键控制，功率自由调节、时间自由设定 、运行模式自由选择； ★5、内置智能监测器，可以实现:温度监测、湿度监测、空气报警监测、空气监测（甲醛、TVOC、AQI、CO2浓度）、电源、启动、停止、无源开关按 钮； 6、电源线路配置高低压自适应电源，适应360-450V波动，防水、防油、防静电干扰； ★7、产品内置智能监测器，符合GB 4706.1-2005《家用和类似用途电器的安全第1部分：通用要求》、GB/T 4208-2017 《外壳防护等级（IP代码）》、技术要求，响应文件中提供产品智能监测器通过质量监督检测机构出具的：功能要求（温度监测、湿度监测、空气报警监测、空气监测（甲醛、TVOC、AQI、CO2浓度）、电源、启动、停止、无源开关按钮）、电气安全要求（对触及带电部件的防护、输入功率和电流、机械强度、内部布线、电源连接和外部软线、接地措施）合格检测报告（需有CMA标记）及网上查询截图复印件，原件核查； ★8.产品高低压电源符合GB4706.1、 GB/T 4208-2017、GB/T 4343.2-2009标准，在响应文件中提供产品电源通过质量检测机构出具的：IP6X防护等级
P13 | 帆布接口 |  |  |  |  | 张 | 1 |  |  | 与风机匹配，配耐油帆布
P14 | 避震弹簧 |  |  |  |  | 套 | 1 |  |  | 采用1.2mm镀锌制作，与烟罩配套
P15 | 油托 |  | 与3KW风机配套 |  |  | 个 | 1 |  |  | 采用201 1.2mm优质不锈钢板制作
P16 | 五金配件 |  |  |  |  | 套 | 1 |  |  | 厨房设备及抽排系统的安装过程中需使用的用于固定，加固，加强的配件，及副材，如角钢，膨胀螺丝，电焊条等
P17 | 安装运输及调试费 |  |  |  |  | 项 | 1 |  |  | 安装调试及人工费用
明档排烟系统合计 | [8 empty] | 0
十五、送鲜风系统
Q1 | 厨房专用冷风机 |  |  | 380V | 2.2KW | 台 | 2 |  |  | 功率/电压：2.2KW/380V
Q2 | 风机保护器 |  | 3KW及3KW以下风机专用 |  |  | 台 | 2 |  |  | ★1、产品箱体外壳采用电箱专用1.2mm厚304不锈钢板材制作； 2、配置防水按钮，电源通断、运行提示灯； 3、箱体采用防水、静音设计，带有密封胶圈； ★4、适用功率：0-30KW/380V, 多按键控制，功率自由调节、时间自由设定 、运行模式自由选择； ★5、内置智能监测器，可以实现:温度监测、湿度监测、空气报警监测、空气监测（甲醛、TVOC、AQI、CO2浓度）、电源、启动、停止、无源开关按 钮； 6、电源线路配置高低压自适应电源，适应360-450V波动，防水、防油、防静电干扰； ★7、产品内置智能监测器，符合GB 4706.1-2005《家用和类似用途电器的安全第1部分：通用要求》、GB/T 4208-2017 《外壳防护等级（IP代码）》、技术要求，响应文件中提供产品智能监测器通过质量监督检测机构出具的：功能要求（温度监测、湿度监测、空气报警监测、空气监测（甲醛、TVOC、AQI、CO2浓度）、电源、启动、停止、无源开关按钮）、电气安全要求（对触及带电部件的防护、输入功率和电流、机械强度、内部布线、电源连接和外部软线、接地措施）合格检测报告（需有CMA标记）及网上查询截图复印件，原件核查； ★8.产品高低压电源符合GB4706.1、 GB/T 4208-2017、GB/T 4343.2-2009标准，在响应文件中提供产品电源通过质量检测机构出具的：IP6X防护等级
Q3 | 送主风管 |  | 600*400 |  |  | ㎡ | 85 |  |  | 采用201 1.2mm优质不锈钢板制作
Q4 | 送支风管 |  | 400*400 |  |  | ㎡ | 72 |  |  | 采用201 1.2mm优质不锈钢板制作
Q5 | 吊杆 |  |  |  |  | 副 | 30 |  |  | 采用1.2mm镀锌制作，与风管配套
Q6 | 帆布接口 |  |  |  |  | 张 | 2 |  |  | 与风机匹配，配耐油帆布
Q7 | 弯头 |  | 400*400 |  |  | ㎡ | 22 |  |  | 采用镀锌板板制作
Q8 | 变口、三通 |  | 400*400 |  |  | ㎡ | 20 |  |  | 采用201 1.2mm优质不锈钢板制作
Q9 | 风机支架 |  |  |  |  | 套 | 2 |  |  | 与厨房专用冷风机配套；10#槽钢 50#角钢制作
Q10 | 鲜风口 |  |  |  |  | 个 | 65 |  |  | 不锈钢制品
Q11 | 五金耗材 |  |  |  |  | 项 | 1 |  |  | 厨房设备及抽排系统的安装过程中需使用的用于固定，加固，加强的配件，及副材，如角钢，膨胀螺丝，电焊条等
Q12 | 安装运输及调试费 |  |  |  |  | 项 | 1 |  |  | 人工费用及运输费
送鲜风系统合计 | [8 empty] | 0
合计总金额 | [8 empty] | 0
备注： 以上报价包含货价、税金、货品包装费、装卸费、货物运送指定地点的运输费、安装费、管理费、利润、承包风险及全过程中的保险费用等。 一、1、以上价格含 %增值税专用发票 2、质保 ( ）年 二、送货方式：（ ）包送货；（ ）包卸货；（ ）不包卸货；（ ）不送货。 三、送货时间：（ ）天； 四、结算方式：（ ）月结；（ ）预付 %； 五、是否签订合同：（ ）是；（ ）否。是否同意我司合同条款：（ ）是；（ ）否。 六、支付方式：（ ）现金；（ ）支票；（ ）转账。 七、报价有效期：（ ）3天；（ ）7天；（ ）15天；（ ）30天；（ ）3个月。 八、 以上价格是否最终报价：（ ）是；（ ）否。 九、以上价格是否可以下浮：（ ）是；（ ）否。