## 综合报价计算表 (审核)
党员生活馆装修工程清单
工程名称：自贸开投集团党员生活馆装修工程 |  |  |  |  | 联系电话：15578290026 |  |  |  | 联系人：刘婷婷
序 号 | 工 程 项 目 | 尺寸规格 | 单 位 | 计 价 方 式 | 数 量 | 材 料 | 单 价 | 合 价 | 材料工艺及质量要求说明
一、 | A墙墙面装饰（分上、中、下3部分）
1 | 墙上部铁架 | 9080*500*220 | 毫米 | 按米计价 | 9.08 | 30*30 镀锌方管 |  |  | 方管焊接膨胀螺丝固定上墙体、找平、间隔61厘米1根
2 | 上部分里、外层木板 | 18 9 | 毫米 | 按米计价 | 9.08 | 阻燃胶合板 |  |  | 阻燃胶合板（以下简称9厘板）18厘胶合板固定上铁架
3 | 上部PVC面板 | 9080*500*10 | 毫米 | 按米计价 | 9.08 | 10毫米PVC板 |  |  | 10毫米PVC板UV画面加表贴磨砂晶片（以下相同材料工艺简称PVC板、工艺、厚度不一样的另注明）
4 | 上部年份圆形 | 180一一230 | 毫米 | 按个计价 | 16 | 3D无边发光字 |  |  | 3D斜边无边发光字
5 | 中间部分铁架 | 9080*1440 | 毫米 | 按平方 | 13.07 | 30*30 镀锌方管 |  |  | 方管焊接膨胀螺丝固定上墙、找平丶
6 | 中部底板 | 9080*1440 | 毫米 | 按平方 | 13.07 | 9厘板 |  |  | 9厘板固定上铁架
7 | 中部PVC板.水晶字 | 9080*1440 | 毫米 | 按平方 | 13.07 | PVC板 |  |  | 光辉历程、党徽等为15毫米水晶字、内容画面PVC板
8 | 中部内容4周灯带 |  | 米 | 米 | 21 | LED发光灯带 |  |  | LED发光灯带含24伏电源
9 | 下部铁架 | 9080*760*220 | 毫米 | 按米计价 | 9.08 | 30*30 镀锌方管 |  |  | 方管焊接膨胀螺丝固定上墙体、找平、间隔61厘米1根
10 | 下部里外层底板 | 9080*760*220 | 毫米 | 按米计价 | 9.08 | 9厘板 |  |  | 9厘板固定上铁架
11 | 下部PVC板 | 9080*760 | 毫米 | 按米计价 | 9.08 | PVC板 |  |  | PVC板、（永远跟党走共筑中国梦为15毫米水晶字）
12 | 55寸触摸一体机（LG） | 55 | 寸 | 台 | 1 |  |  |  | 55寸屏幕触摸一体机；9米导轨、传动设备、电机、驱动器、减速箱等；控制软件系统、位移自校正、感应点设置等。含简单视频剪辑。（整机质保3年）
小计
二、 | B墙墙面
1 | 墙体部铁架 | 7680*2700 | 毫米 | 平方 | 20.73 | 30*30 镀锌方管 |  |  | 方管焊接膨胀螺丝固定上天花板找平、间隔61厘米1根
2 | 打底板 | 7680*2700 | 毫米 | 平方 | 20.73 | 9厘板 |  |  | 9厘板固定上铁架打底
3 | PVC板 | 7680*2700 | 毫米 | 平方 | 14.6 | PVC板 |  |  | PVC板、红旗为20毫米PVC加侧U、（已减拉门平方数）含水晶字：深入学习贯彻党二十大精神
4 | 发光字 |  |  | 套 | 1 | 3D无边发光字 |  |  | 3D斜边无边发光字（党徽Logo党在我心中永远跟党走）
5 | 左右推拉版面 | 1700*1800 | 毫米 | 扇 | 6 | 镀锌管木板PVC |  |  | 铁架木板PVC板吊轨滑轮等
6 | 不锈钢装饰边采 |  | 米 | 米 | 25 | 不锈钢 |  |  | 304哑面金色无指纹不锈钢
小计
三、 | C 墙
1 | 9厘板红旗造形 | 8530*2700 | 毫米 | 按米计价 | 21.5 | 9厘板 |  |  | 内外双层9厘板切割成红旗形状
2 | PVC板红旗造形 | 8530*2700 | 毫米 | 按米计价 | 21.5 | PVC板 |  |  | 20毫米PVC板加上侧U工艺、红樱枪、水晶字
3 | 中间底板 | 8530*2700 | 毫米 | 按平方 | 23.03 | 9厘板 |  |  | 9厘板打底上墙找平
4 | PVC板 | 7500*2400 | 毫米 | 平方 | 18 | PVC板 |  |  | PVC板、各内容造形为15毫米PVC加侧U工艺、水晶字等
5 | 党旗 |  |  | 个 | 1 | 软膜灯箱 |  |  | 软膜灯箱
6 | 荣誉墙托板 |  |  | 套 | 1 | 木板或烤漆镀锌板 |  |  | 木板或烤漆镀锌板，前后双挡板。
| 灯带 |  | 米 | 米 | 21 | LED发光灯带 |  |  | 红旗造形框内一圈灯带
7 | 小计
四、 | D 墙
1 | 3M灯箱 | 5000*2500*160 | 毫米 | 平方 | 12.5 | 3M灯箱 |  |  | 3M发光灯箱、底架25镀锌管焊接、白色PVC背板、漫反灯条
2 | 3D无边发光字 | 310 | 毫米 | 个 | 13 | 3D无边发光字 |  |  | 3D斜边无边发光字
3 | Logo、个长方形灯箱 | 880 | 毫米 | 个 | 5 | 亚克力灯箱 |  |  | 亚克力发光灯箱
小计
五、 | E 墙
1 | PVC板 | 5000*2570 | 毫米 | 平方 | 12.85 | PVC板 |  |  | 15毫米PVC板加侧U工艺
2 | 水晶字 |  |  | 版 | 1 | 水晶字 |  |  | Logo自强自信踔厉奋发党委架构广西自贸区等
3 | 小计
六、 | 天花 吊顶
1 | 铝蜂窝大板吊顶 | 10000*9300 | 毫米 | 平方 | 93 | 铝蜂窝板 |  |  | 7厘铝蜂窝板大板吊杆收边条
2 | 党徽、圆形圈 | 2700*2700 | 亳米 | 组 | 1 | 软膜灯箱 |  |  | 圆形软膜灯箱
3 | 线条灯 | 10000 | 毫米 | 米 | 20 | 线条灯 |  |  | 线条灯
4 | 筒灯 | 180 |  | 个 | 44 | 筒灯 |  |  | 18W正白光筒灯、开孔18毫米左右
5 | 电源线 |  |  | 米 | 400 |  |  |  | 1.5平方纯铜单股线
6 | 耗材 | [7 empty] | 开关插座胶布线管膨胀螺丝等耗材
小计
合计
甲方： 乙方： 日期： 备注：1、吊顶安装时甲方协调消防喷淋系统人员协助改装喷头 2、本报价包含增值税款 3、装修尺寸如有误差以实际装修效果为准