## Sheet1
报价表
项目名称：钦州无害化处理项目安防监控设备采购项目
序号 | 项目 | 品牌 | 型号 | 技术参数 | 单位 | 单价（元） | 合价（元）
1 | 32路4盘位录像机 | 海康威视 | DS-7932N-R4 | 硬件规格： 3U标准机架式 2个HDMI，2个VGA，HDMI+VGA组内同源 4盘位，可满配8T硬盘 2个USB2.0接口、1个USB3.0接口 1个eSATA接口 报警IO：16进8出 支持RAID0、1、5、6、10，支持全局热备盘 软件性能： 输入带宽：320M 32路H.264、H.265混合接入 最大支持16×1080P解码 支持H.265、H.264解码 平台对接协议：ISUP/萤石/GB28181/SDK | 台
2 | 400万全彩枪机 | 海康威视 | DS-2CD3T47EWDV3-L | 400万 1/1.8" CMOS 臻全彩筒型网络摄像机 最低照度: 彩色：0.0005 Lux @（F1.0，AGC ON），0 Lux with Light 宽动态: 120 dB 景深范围: 2.8 mm：1.7 m~∞ 4 mm：3.6 m~∞ 6 mm：4 m~∞ 8 mm：6 m~∞ 焦距&视场角: 2.8 mm，水平视场角：105.7°，垂直视场角：57.2°，对角视场角：124.5° 4 mm，水平视场角：88.7°，垂直视场角：44.7°，对角视场角：107.5° 6 mm，水平视场角：55.2°，垂直视场角：29.3°，对角视场角：64.6° 8 mm，水平视场角：38.8°，垂直视场角：21.1°，对角视场角：45.2° 补光距离: 最远可达30 m 防补光过曝: 支持 补光灯类型: 柔光灯 最大图像尺寸: 2560 × 1440 视频压缩标准: 主码流：H.265/H.264 网络存储: 支持NAS（NFS，SMB/CIFS均支持） 音频: 1个内置麦克风 网络: 1个RJ45 10 M/100 M自适应以太网口 启动和工作温湿度: -30 ℃~60 ℃，湿度小于95%（无凝结） 供电方式: DC：12 V ± 25%，支持防反接保护；PoE：802.3af，Class 3 电流及功耗: DC： 12 V，0.42 A，最大功耗：5 W；PoE：（802.3af，36 V~57 V），0.18 A~0.12 A，最大功耗：6.5 W 电源接口类型: Ø5.5 mm圆口 产品尺寸: 186.6 × 92.7 × 87.6 mm 包装尺寸: 235 × 120 × 125 mm 防护 IP66 | 台
3 | 400万半球机 | 海康威视 | DS-3146FWD-IS | 400万 1/1.8" CMOS 星光半球形网络摄像机 最低照度: 彩色：0.0005 Lux @（F1.0，AGC ON），0 Lux with Light 宽动态: 120 dB 景深范围: 2.8 mm：1.7 m~∞ 4 mm：3.6 m~∞ 6 mm：4 m~∞ 8 mm：6 m~∞ 焦距&视场角: 2.8 mm，水平视场角：105.7°，垂直视场角：57.2°，对角视场角：124.5° 4 mm，水平视场角：88.7°，垂直视场角：44.7°，对角视场角：107.5° 6 mm，水平视场角：55.2°，垂直视场角：29.3°，对角视场角：64.6° 8 mm，水平视场角：38.8°，垂直视场角：21.1°，对角视场角：45.2° 补光距离: 最远可达30 m 防补光过曝: 支持 补光灯类型: 柔光灯 最大图像尺寸: 2560 × 1440 视频压缩标准: 主码流：H.265/H.264 网络存储: 支持NAS（NFS，SMB/CIFS均支持） 音频: 1个内置麦克风 网络: 1个RJ45 10 M/100 M自适应以太网口 启动和工作温湿度: -30 ℃~60 ℃，湿度小于95%（无凝结） 供电方式: DC：12 V ± 25%，支持防反接保护；PoE：802.3af，Class 3 电流及功耗: DC： 12 V，0.42 A，最大功耗：5 W；PoE：（802.3af，36 V~57 V），0.18 A~0.12 A，最大功耗：6.5 W 电源接口类型: Ø5.5 mm圆口 产品尺寸: 186.6 × 92.7 × 87.6 mm 包装尺寸: 235 × 120 × 125 mm 防护 IP66 | 台
4 | 22寸监控显示器 | 海康威视 | DS-D5022FQ-NA | 22英寸监视器 支持通过串口连接中控设备，进行远程集中控制 实时监控设备温度，高温报警 内置喇叭及功放，支持3.5 mm音频输入 支持U盘点播，含文本、图片、音频、视频等多种格式多媒体播放 支持7 × 24 小时工作模式 背光源类型：D-LED 亮度：450 cd/㎡ 可视角：178° （H）/ 178°（V） 对比度：4000：1 响应时间：8 ms 刷新率：60 Hz 连续使用时间：7 × 24 H 音视频输入接口：HDMI2.0 × 1, DP1.2 × 1, VGA × 1, Audio In(3.5mm)× 1 音视频输出接口：Audio Out(3.5mm) × 1, Speaker (8Ω 5W) × 2 数据传输接口：USB 2.0 (支持程序升级和USB播放) × 1 控制接口：RS232 IN × 1, RS232 OUT × 1 电源：100~240 VAC, 50/60Hz 功耗：≤ 150 W 待机功耗：≤ 0.5 W | 台
5 | 8T监控硬盘 | 西数 | 8T | 西数8T监控级硬盘 | 块
6 | 18口千兆POE交换机 | 网广 | WOR-16GE-2GE | 18 个 10/100/1000Base-T 网口，1 个 1000Base-X 上联 SFP 插槽； 16 个支持 IEEE802.3 af/at 以太网供电标准 RJ45 端口，单口最大输出功率 25.4W； 1-18 均口支持 10/100/1000Mbps 速率自适应； 所有端口均支持半/全双工自适应，支持自动 MDI/MDI-X 功能； 所有端口均支持线速转发，传输更流畅； 支持桌面式、壁挂式和机架式安装； 即插即用，操作简单，无需任何配置； 采用金属外壳、内置电源设计，散热优良，保证产品长时间稳定运行。 | 台
7 | 10口千兆POE交换机 | 网广 | WOR-8GE-2GE | 8 个 10/100/1000Base-T PoE 网口，2 个 10/100/1000Base-T 上联网口； 8 个支持 IEEE802.3 af/at 以太网供电标准 RJ45 端口，单口最大输出功率 25.4W； 所有端口均支持 10/100/1000Mbps 速率自适应、半/全双工自适应，支持自动 MDI/MDI-X 功 能； 所有端口均支持线速转发，传输更流畅； 可选配网口支持 6KV 共模/4KV 差模的浪涌防护功能； 支持桌面式、壁 挂式安装； 即插即用，操作简单，无需任何配置； 采用金属外壳、内置电源设计，散热优良，保证产品长时间稳定运行。 | 台
8 | 8口千兆桌面交换机 | 网广 | WOR-8P-1000M-T | 产品类型 千兆以太网交换机 应用层级 二层 传输速率 10/100/1000Mbps自适应 交换方式 存储-转发 背板带宽 16Gbps 包转发率 10Mbps:14880pps;100Mbps:148800pps;1000Mbps:1488000pps MAC地址表 4k 端口结构 非模块化 端口数量 8个 接口介质 10Base-T:3类或3类以上UTP、100Base-TX:5类UTP、1000Base-T:5类UTP 传输模式 全双工/半双工自适应 网络标准 IEEE 802.3、IEEE 802.3u、IEEE 802.3ab、IEEE 802.3z、IEEE 802.3x 状态指示灯 每个端口:Link/Act(连接/工作)、Power(电源) 电源电压 DC5~15V 4W以上 产品尺寸 140*78*30(MM) 环境标准 工作温度:-30℃-80℃、存储温度:-40℃-70℃、工作湿度:10%-90% RH 不凝结、储湿度:5%-90% RH 不凝结 | 台
9 | 枪机壁装支架 | 海康威视 | 1212 |  | 个
10 | 枪机围墙立装支架 | 定制 | 高1m |  | 个
11 | 监控设备箱 | 定制 |  | 户外防水 带空开 插座 | 个
12 | 网线 | 超五类 |  | 纯铜8*0.5 | 米
13 | 电源线 | 无氧铜 |  | RVV 2X1.5无氧铜、国标 | 米
14 | 辅材 | 电信级 |  | 水晶头、胶布、PVC管、线管、直通等 | 项
15 | 安装调试服务 |  | 切割路面、布管布线、安装调试 |  | 点
小计
税费（13%专票）
合计
说明：1、以上报价含人工费、材料费、设备费、机械使用费、管理费、利润、税金、运费、安装及调试费等，质保3年。 2、满足手机、局域网外电脑端实时查看、回放、下载等监控录像所需功能。 3、本表中所列的品牌、规格型号仅起参考作用，供应商可选用其他品牌、规格型号替代，但替代的品牌、规格型号在实质性要求和条件上要相当于或优于参考品牌、规格型号。 4、供应商应在本表每一页面上加盖公司章。
供应商（盖章）：
法定代表人或委托代理人（签字）：
年 月 日