## Sheet1
报价表
项目名称：自贸大厦餐厅监控安装项目
序号 | 项目 | 品牌 | 型号 | 技术参数 | 单位 | 数量 | 单价(元) | 合价(元) | 备注
1 | 32路双盘位录像机 | 海康威视 | DS-7832N-R2 | 解码性能强劲，全系列支持8路1080P解码； 专为高分辨率相机接入所打造，最大支持800万相机接入； 硬盘支持全面升级，支持满配8T硬盘，进一步延长录像时间； 平台接入协议丰富，支持萤石、Ehome以及GB28181协议，轻松实现平台接入； 接口一应俱全，满足各类外设接入需求； 1U 380铁盒机箱； 2盘位，最大支持8TB硬盘； 支持1个HDMI 4K输出 +1个VGA同源高清1080P输出； 支持8路1080P解码； 支持H.265、H.264混合解码，最大支持接入8MP高清IPC； 1个千兆网口； 1个USB2.0接口+1个USB3.0接口。 | 台 | 1
2 | 300万POE半球机 | 海康威视 | DS-IPC-T13HV3-IA | 最高分辨率可达1920*1080@25ps，在该分辨率下可输出实时图像； 支持用户登录锁定机制，及密码复杂度提示； 支持SmartIR，防止夜间红外过曝； 1个内置麦克风，高清拾音； 支持背光补偿，强光抑制，3D数字降噪，数字宽动态，适应不同监控环境； 支持ROI感兴趣区域增强编码； 采用高效阵列红外灯，使用寿命长，红外照射最远可达30m； 支持开放型网络视频接口，ISAPI，SDK，GB28181协议； 支持萤石平台接入； 符合IP66防尘防水设计，可靠性高。 | 台 | 7
3 | 300万POE枪机 | 海康威视 | DS-IPC-B13HV3-IA | 最高分辨率可达1920*1080@25ps，在该分辨率下可输出实时图像； 支持用户登录锁定机制，及密码复杂度提示； 支持SmartIR，防止夜间红外过曝； 1个内置麦克风，高清拾音； 支持背光补偿，强光抑制，3D数字降噪，数字宽动态，适应不同监控环境； 支持ROI感兴趣区域增强编码； 采用高效阵列红外灯，使用寿命长，红外照射最远可达50m； 支持开放型网络视频接口，ISAPI，SDK，GB28181协议； 支持萤石平台接入； 符合IP66防尘防水设计，可靠性高。 | 台 | 9
4 | 枪机支架 | 海康威视 | 1212 |  | 个 | 9
5 | 16口千兆POE交换机 | 网广 | WOR-16GE-2GE | 18 个 10/100/1000Base-T 网口，1 个 1000Base-X 上联 SFP 插槽； 16 个支持 IEEE802.3 af/at 以太网供电标准 RJ45 端口，单口最大输出功率 25.4W； 1-18 均口支持 10/100/1000Mbps 速率自适应； 所有端口均支持半/全双工自适应，支持自动 MDI/MDI-X 功能； 所有端口均支持线速转发，传输更流畅； 支持桌面式、壁挂式和机架式安装； 即插即用，操作简单，无需任何配置； 采用金属外壳、内置电源设计，散热优良，保证产品长时间稳定运行。 | 台 | 1
6 | 8口千兆POE交换机 | 网广 | WOR-8GE-2GE | 8 个 10/100/1000Base-T PoE 网口，2 个 10/100/1000Base-T 上联网口； 8 个支持 IEEE802.3 af/at 以太网供电标准 RJ45 端口，单口最大输出功率 25.4W； 所有端口均支持 10/100/1000Mbps 速率自适应、半/全双工自适应，支持自动 MDI/MDI-X 功 能； 所有端口均支持线速转发，传输更流畅； 可选配网口支持 6KV 共模/4KV 差模的浪涌防护功能； 支持桌面式、壁 挂式安装； 即插即用，操作简单，无需任何配置； 采用金属外壳、内置电源设计，散热优良，保证产品长时间稳定运行。 | 台 | 1
7 | 监控设备箱 | 定制 |  |  | 个 | 2
8 | 监控显示器 | 康佳 | K24ZDJ | 尺寸20英寸 面板类型:MVA 接口类型：HDMI+VGA 分辨率:1600*900 刷新频率:75Hz 屏幕比例:16:9 响应时间:2ms | 台 | 1
9 | 8T监控硬盘 | 希捷 | ST8000VX0022 | 8T监控级硬盘 | 块 | 2 |  |  | 18路录像1个月
10 | 网线 | 超五类 | 纯铜8*0.5 | 纯铜8*0.5 | 米 | 800
11 | 电源线 | 电信级 | RVV 2X1.5 | 无氧铜RVV 2X1.5 | 米 | 200
12 | 辅材 | 电信级 |  | 水晶头、胶布、PVC管线管直通等 | 项 | 1
13 | 安装调试服务 |  |  | 布管布线、安装 | 点 | 18
13 | 小计
14 | 税金
15 | 合计（质保1年） | [7 empty] | 质保1年
说明：1、以上报价含人工费、材料费、设备费、机械使用费、管理费、利润、税金、运费、安装及调试费等，质保1年。 2、满足手机、局域网外电脑端实时查看、回放、下载等监控录像所需功能。 3、本表中所列的品牌、规格型号仅起参考作用，供应商可选用其他品牌、规格型号替代，但替代的品牌、规格型号在实质性要求和条件上要相当于或优于参考品牌、规格型号。 4、供应商应在本表每一页面上加盖公司公章。
供应商（盖章）：
法定代表人或委托代理人（签字）：
年 月 日