## 棉纺新增监控
棉纺产业园仓库视频监控安装预算清单
一、1号仓、4号仓、5号仓、6号仓、7号仓
序号 | 设备名称 | 参考品牌、型号 | 参数配置/相关要求 | 数量 | 单位 | 单价 | 总价（元） | 备注
1 | 枪机型摄像机 | 海康威视摄像头监控臻全彩夜视400万POE室内室外超高清网络摄像机户外安防手机远程3T47EWDV3-L8MM | 1.最高分辨率：3M(2560×1440) 2.图像：可输出Full HD 1080p实时图像、压缩比高,需可实现逐行扫描CMOS,捕捉运动图像无锯齿• 支持宽动态范围达120dB，适合逆光环境监控• 采用高效红外灯,使用寿命长,照射距离可达50-80米• 支持3D 数字降噪• ICR红外滤片式自动切换,实现真正的日夜监控• 支持双码流； 3.支持手机监控； 4.支持自动光圈,自动电子快门功能,适应不同监控环境• 符合IP66级防水防尘设计,可靠性高 DS-2CD3T20D-I5 1/3” CMOS ICR | 31 | 台 |  |  | 1、1号仓用22台； 2、2号仓4用9台；
2 | 海康监控硬盘 | 海康6TB PURX64M监控 | 1、海康 6TB PURX64M监控紫盘或更高等级； 2、适用于新增监控的存储，满足30天以上； | 2 | 块 |  |  | 用于4、5、6、7号仓数据存储
3 | 硬盘录像机 | 海康8864N-R16 64路16盘位 | 海康威视 64路网络高清硬盘录像机 监控工程主机 | 1 | 台 |  |  | 用于原棉仓库及1号仓
4 | 海康监控硬盘 | 海康 8TB PURX64M监控 | 1、海康 8TB PURX64M监控紫盘或更高等级； 2、满足海关要求，需达到90天以上数据存储； | 16 | 块 |  |  | 用于原棉仓库
5 | 交换机 | 海康DS-3E0518P-E | 16个10/100/1000Base-TX以太网端口 2个1000M SFP光口背板带宽：56Gbps，包转发率：27Mpps | 3 | 台 |  |  | 用于1号仓
6 | 交换机 | 海康DS-3E0505SP-E | 4个10/100/1000Base-TX以太网端口 2个1000M SFP光口背板带宽：56Gbps，包转发率：27Mpps | 4 | 台 |  |  | 用于4、5、6号仓
7 | 交换机 | P0E交换机 | 千兆4个POE网口 | 1 | 台 |  |  | 用于7号仓钦盛酒库
8 | 光收发 | HKN-201-20Ss千兆单模 | HKN-201-20Ss千兆单模单纤收发器 | 4 | 对 |  |  | 用于1号仓
9 | 壁挂机柜 | 壁挂机柜 | 6U普通机柜230*530*600 | 3 | 个 |  |  | 用于1号仓
10 | 电源 | 海康室外电源 | 12V 2A； | 30 | 个 |  |  | 给摄像头提供电源
11 | 枪机支架 | 海康摄像机专用支架 | 1、全铜； 2、需加长至1米或以上； | 2 | 个 |  |  | 用于4号仓
12 | 枪机支架 | 海康摄像机专用支架 | 全铜 | 29 | 个
13 | 监控电源线 | 国标2.5平方2芯 | RVV护套线 | 730 | 米 |  |  | 根据场地实际测量（配电箱到监控弱电箱）
14 | 监控电源线 | 国标1.0平方2芯 | RVV护套线 | 1100 | 米 |  |  | 根据场地实际测量（弱电箱到监控配电箱）
15 | 光纤 | 12芯室外光纤 | 国标 | 850 | 米 |  |  | 串联交换机
16 | 网线 | 一舟D135超五类 | 一舟超五类非屏蔽双姣线 305/箱 | 1710 | 米 |  |  | 串联摄像头与交换机网络
17 | 水晶头 | 一舟超五类RJ45 | 一舟超五类RJ45 | 79 | 个
18 | 尾纤 | 国产 | SC-SC单模，1.5米 | 38 | 根 |  |  | 光纤辅助材料
19 | 尾纤 | 国产 | LC-SC ,3米 | 38 | 根 |  |  | 光纤辅助材料
20 | 光纤直通器 | 国产 | SC-SC单模 | 68 | 个 |  |  | 光纤辅助材料
21 | 前端熔纤盒 | 国产 | 8口 | 4 | 个 |  |  | 光纤辅助材料
22 | 25波纹管 | PVC25软管 | 软管 | 160 | 米 |  |  | 包裹线路
23 | 排插 | 公牛 | 带2米线公牛4位5孔 | 3 | 个 |  |  | 机柜
24 | 线管 | 联塑25PVC |  | 460 | 米
25 | 辅助材料 |  | 线管接头、线管卡扣、自攻钉、胶粒、膨胀钉、绝缘胶布、扎带、标签等零配件以及施工所需的辅助材料 | 1 | 批
26 | 脚手架租赁 |  | 2组3层脚手架 | 20 | 天
27 | 施工费 |  | 仓库及原棉仓光纤到棉纺值班室光纤铺设，光纤熔接、新增设备安装、原棉仓库41个摄像头检查维修、园区9个仓库及道路原有监控设备调试等； | 1 | 项
小计 | [6 empty] | 0
二、小蚂蚁仓库北侧
1 | 枪机型摄像机 | 海康DS-3T47EWDV3-L 6MM 枪机 | 1.最高分辨率：3M(2560×1440) 2.图像：可输出Full HD 1080p实时图像、压缩比高,需可实现逐行扫描CMOS,捕捉运动图像无锯齿• 支持宽动态范围达120dB，适合逆光环境监控• 采用高效红外灯,使用寿命长,照射距离可达50-80米• 支持3D 数字降噪• ICR红外滤片式自动切换,实现真正的日夜监控• 支持双码流； 3.支持手机监控； 4.支持自动光圈,自动电子快门功能,适应不同监控环境• 符合IP66级防水防尘设计,可靠性高 DS-2CD3T20D-I5 1/3” CMOS ICR | 12 | 台
2 | 海康监控硬盘 | 海康6TB PURX64M监控 | 1、海康 6TB PURX64M监控紫盘或更高等级； 2、适用于新增监控的存储，满足90天以上； | 8 | 块 |  |  | 90天存储
3 | 硬盘录像机 | 海康8864N-R16 64路16盘位 | 海康威视 64路网络高清硬盘录像机 监控工程主机 | 1 | 台 |  |  | 安装棉纺消防值班室
4 | 交换机 | 海康DS-3E0518P-E | 16个10/100/1000Base-TX以太网端口 2个1000M SFP光口背板带宽：56Gbps，包转发率：27Mpps | 2 | 台
5 | 光收发 | HKN-201-20Ss千兆单模 | HKN-201-20Ss千兆单模单纤收发器 | 2 | 对
6 | 壁挂机柜 | 壁挂机柜 | 6U普通机柜230*530*600 | 2 | 个
7 | 枪机支架 | 海康摄像机专用支架 | 全铜 | 12 | 个
8 | 监控电源线 | 国标2.5平方2芯 | RVV护套线 | 240 | 米
9 | 光纤 | 12芯室外光纤 | 国标 | 240 | 米
10 | 网线 | 一舟D135超五类 | 一舟超五类非屏蔽双姣线 305/箱 | 600 | 米
11 | 水晶头 | 一舟超五类RJ45 | 一舟超五类RJ45 | 28 | 个
12 | 尾纤 | 国产 | SC-SC单模，1.5米 | 8 | 根
13 | 尾纤 | 国产 | LC-SC ,3米 | 8 | 根
14 | 光纤直通器 | 国产 | SC-SC单模 | 16 | 个
15 | 前端熔纤盒 | 国产 | 8口 | 2 | 个
16 | 25波纹管 | PVC25软管 | 软管 | 30 | 米
17 | 排插 | 公牛 | 带2米线公牛4位5孔 | 2 | 个
18 | 线管 | 联塑25PVC |  | 240 | 米
19 | 辅助材料 |  | 线管接头、线管卡扣、自攻钉、胶粒、膨胀钉、绝缘胶布、扎带、标签等零配件以及施工所需的辅助材料 | 1 | 批
20 | 高空车升降车租用 |  | 2台电动高空车升降车租用 | 5 | 天
21 | 施工费 |  | 小蚂蚁仓库北面到棉纺值班室光纤铺设，光纤熔接、小蚂蚁北面仓库12个摄像头安装调试并接入海关监管平台 | 1 | 项
小计 | [6 empty] | 0
三、3号仓北侧
22 | 枪机型摄像机 | 海康DS-3T47EWDV3-L 6MM 枪机 | 1.最高分辨率：3M(2560×1440) 2.图像：可输出Full HD 1080p实时图像、压缩比高,需可实现逐行扫描CMOS,捕捉运动图像无锯齿• 支持宽动态范围达120dB，适合逆光环境监控• 采用高效红外灯,使用寿命长,照射距离可达50-80米• 支持3D 数字降噪• ICR红外滤片式自动切换,实现真正的日夜监控• 支持双码流； 3.支持手机监控； 4.支持自动光圈,自动电子快门功能,适应不同监控环境• 符合IP66级防水防尘设计,可靠性高 DS-2CD3T20D-I5 1/3” CMOS ICR | 6 | 台
23 | 海康监控硬盘 | 海康6TB PURX64M监控 | 1、海康 6TB PURX64M监控紫盘或更高等级； 2、适用于新增监控的存储，满足90天以上； | 4 | 块 |  |  | 90天存储
24 | 硬盘录像机 | 海康8832N-R8 64路16盘位 | 可接驳符合ONVIF、RTSP标准的众多主流厂商网络摄像机； 支持接入H.265、Smart265、H.264、Smart264视频编码码流； 解码性能强劲，最大支持12路1080P解码（开启SVC增强模式后，可提升至16路1080P解码）； 支持800万像素高清网络视频的预览、存储与回放； 支持HDMI与VGA同/异源输出，HDMI最大支持4K超高清显示输出，VGA支持1080P高清显示输出； 自带8个SATA接口，最大支持满配10T硬盘； 支持IP设备集中管理，包括IP设备一键添加、参数配置、批量升级、导入/导出等； 最大支持16路本地同步回放； 针对人、车及事件类型，支持快速回放与检索功能，大幅提升录像回放和检索效率； 支持萤石云服务，通过海康互联APP可实现手机远程预览/回放/配置； 支持萤石、ISUP以及GB28181协议，轻松实现平台接入； | 2 | 台 |  |  | 海关内网一台、银行外网一台
25 | 交换机 | 锐捷 RG-ES100GD-P | 1、性能参数 交换容量：20 Gbps 包转发率：14.88 Mpps MAC地址容量：4 K 缓存：1.5 Mbits 2、PoE功能 Hi-PoE端口：无 PoE标准：IEEE 802.3af、IEEE 802.3at 供电线芯：网线的1/2/3/6供电 PoE端口：1～8 端口最大供电功率：30 W 整机最大供电功率：58 W 3、功能特性 交换方式：存储转发 网络标准：IEEE802.3;IEEE802.3u;IEEE802.3x;IEEE802.3ab;IEEE802.3z 4、通用参数 端口：8个千兆PoE电口，1个千兆电口，1个千兆光口 重量：0.635 kg 风扇： 尺寸（长×高×深）：217.6 mm × 27.8 mm × 108.55 mm 工作温度：0℃～40℃ 工作湿度：5%～95%（无凝露） 存储温度：–40℃～85℃ 存储湿度：5%～95%（无凝露） 供电方式：48 VDC，1.35 A 安装方式：桌面式 浪涌防护：-- 整机功耗：65 W | 2 | 台
26 | 光收发 | HKN-201-20Ss千兆单模 | HKN-201-20Ss千兆单模单纤收发器 | 2 | 对
27 | 壁挂机柜 | 壁挂机柜 | 6U普通机柜230*530*600 | 2 | 个
28 | 枪机支架 | 海康摄像机专用支架 | 全铜 | 6 | 个
29 | 监控电源线 | 国标2.5平方2芯 | RVV护套线 | 180 | 米
30 | 光纤 | 12芯室外光纤 | 国标 | 180 | 米
31 | 网线 | 一舟D135超五类 | 一舟超五类非屏蔽双姣线 305/箱 | 360 | 米
32 | 水晶头 | 一舟超五类RJ45 | 一舟超五类RJ45 | 28 | 个
33 | 尾纤 | 国产 | SC-SC单模，1.5米 | 8 | 根
34 | 尾纤 | 国产 | LC-SC ,3米 | 8 | 根
35 | 光纤直通器 | 国产 | SC-SC单模 | 16 | 个
36 | 前端熔纤盒 | 国产 | 8口 | 2 | 个
37 | 25波纹管 | PVC25软管 | 软管 | 20 | 米
38 | 排插 | 公牛 | 带2米线公牛4位5孔 | 2 | 个
39 | 线管 | 联塑25PVC |  | 180 | 米
40 | 辅助材料 |  | 线管接头、线管卡扣、自攻钉、胶粒、膨胀钉、绝缘胶布、扎带、标签等零配件以及施工所需的辅助材料 | 1 | 批
41 | 脚手架租用 |  | 2套脚手架租用 | 5 | 天
42 | 施工费 |  | 3号仓北侧到棉纺值班室光纤铺设，光纤熔接、6个摄像头安装调试，并接入海关监管平台。 | 1 | 项
小计 | [6 empty] | 0
四、原棉仓地磅房车牌识别监控安装
43 | 车牌识别摄像机 | 海康DS-TCG205-E | 集成度高：集摄像机、护罩、LED补光灯、镜头于一体，，有效节省施工布线成本； 调试方便：采用3.1-6mm电动变焦镜头，支持软件自动调焦，调试更加方便，场景适应性更广 接口丰富：丰富的控制接口，可直接控制道闸开/关，支持外接报警设备、LED显示屏、音频输入输出等 识别车牌种类多：能够识别民用车牌（除5小车辆），新能源车牌，警用车牌，2012式新军用车牌，2012式武警车牌等 智能识别算法：深度智能识别算法，支持8种车型，11种车身颜色，220种车标，3000种子品牌等特征识别 黑白名单控制：可选配TF卡，支持黑、白名单的导入及对比，可直接联动道闸开闸，支持脱机运行 多种触发模式：支持线圈触发、视频触发等多种触发模式；捕获率高，纯视频识别，纯视频抓拍时可捕获无车牌，捕获率99.5%以上 防跟车模式：对于连续过车的场景，可实现跟车不落杆，有效解决拥堵问题 双灯一体化：内置红外白光一体化灯珠，有效满足不同的场景需求 摄像机 最低照度：彩色0.022Lux@(F1.2,AGC ON) 黑白0.011Lux @(F1.2,AGC ON) 快门：1/30秒至1/100,000秒 传感器类型：1/3" Progressive Scan CMOS 自动光圈：DC驱动 ICR切换：支持 镜头：电动镜头3.1-6mm 日夜转换模式：ICR红外滤片式 数字降噪：3D数字降噪 压缩标准 视频压缩标准：H.264/H.265/MJPEG 视频压缩码率：32 Kbps~16M bps 图像 帧率：25fps(1920*1200) 图像设置：饱和度,亮度,对比度,白平衡,增益,3D降噪通过软件可调 图像格式：JPEG 最大图像尺寸：1920*1200 网络功能 存储功能：支持SD/SDHC 通用功能：心跳,密码保护,NTP校时 支持协议：TCP/IP,HTTP,DHCP,DNS,RTP,RTSP,NTP,支持FTP上传图片 抓拍功能 智能识别：车牌识别、车型识别、车标识别、车辆子品牌，车身颜色识别 补光灯控制：补光灯自动光控、时控可选； 图片格式：采用JPEG编码,图片质量可设 接口 通讯接口：1 个RJ45 10M/100M,自适应以太网口 ,1个 RS-485 接口 外部接口：3路触发输入，其中1路IO触发输入、2路报警输入；2路继电器输出，支持道闸开、关、停 内存卡插槽：1个TF卡插槽，可选配TF卡，最大支持容量64G 音频输出：1路音频输入输出 补光灯：支持2个内置LED灯，白光红外可切换 一般规范 防护等级：IP67 工作温度和湿度：-25℃~70℃,湿度小于90%(无凝结) 电源供应：AC100V~240V 功耗：22W MAX | 2 | 台 |  |  | 车牌识别专用
44 | 录像机 | DS-7808NB-R2 4K | 可接驳符合ONVIF、RTSP标准的众多主流厂商网络摄像机； 支持H.265高效视频编码码流，支持H.265、H.264IP设备混合接入； 支持4路1080P解码，推荐接入4MP以下相机，最大支持800万像素高清网络视频的预览、存储与回放； 支持HDMI与VGA同源输出，HDMI支持4K超高清显示输出，VGA支持高清1080p显示输出； 支持2个SATA接口，最大支持6T硬盘 1个千兆网口（LAN1）+8个百兆网口（8N作为LAN2，用于接局域网IPC，LAN2口可作为普通交换机直连IPC或者级联到其他交换机），支持双ip地址设定 支持最大8/16路同步回放和多路同步倒放； 支持智能搜索、回放及备份功能，有效提高录像检索与回放效率 支持萤石云服务，可实现手机远程预览回放； 支持萤石云存储 支持IP设备集中管理，包括IP设备参数配置、信息的导入/导出和升级等功能； 支持萤石以及GB28181协议，轻松实现平台接入； | 1 | 台
45 | 海康监控硬盘 | 海康6TB PURX64M监控 | 1、海康 6TB PURX64M监控紫盘或更高等级； 2、适用于新增监控的存储，满足90天以上； | 1 | 块 |  |  | 90天存储
46 | 摄像机立杆 | 海康摄像机专用立杆 | 镀锌烤漆监控专用立杆 2米 | 2 | 根
47 | 监控电源线 | 国标2.5平方2芯 | RVV护套线 | 70 | 米
48 | 网线 | 一舟D135超五类 | 一舟超五类非屏蔽双姣线 305/箱 | 70 | 米
49 | 线管 | 联塑25PVC |  | 70 | 米
50 | 交换机 | 锐捷 RG-ES100GD-P | 1、性能参数 交换容量：20 Gbps 包转发率：14.88 Mpps MAC地址容量：4 K 缓存：1.5 Mbits 2、PoE功能 Hi-PoE端口：无 PoE标准：IEEE 802.3af、IEEE 802.3at 供电线芯：网线的1/2/3/6供电 PoE端口：1～8 端口最大供电功率：30 W 整机最大供电功率：58 W 3、功能特性 交换方式：存储转发 网络标准：IEEE802.3;IEEE802.3u;IEEE802.3x;IEEE802.3ab;IEEE802.3z 4、通用参数 端口：8个千兆PoE电口，1个千兆电口，1个千兆光口 重量：0.635 kg 风扇： 尺寸（长×高×深）：217.6 mm × 27.8 mm × 108.55 mm 工作温度：0℃～40℃ 工作湿度：5%～95%（无凝露） 存储温度：–40℃～85℃ 存储湿度：5%～95%（无凝露） 供电方式：48 VDC，1.35 A 安装方式：桌面式 浪涌防护：-- 整机功耗：65 W | 1 | 台
51 | 排插 | 公牛 | 带2米线公牛4位5孔 | 1 | 个
52 | 辅助材料 |  | 线管接头、线管卡扣、自攻钉、胶粒、膨胀钉、绝缘胶布、扎带、标签等零配件以及施工所需的辅助材料 | 1 | 批
53 | 施工费 |  | 摄像头安装调试及接入地磅系统 | 1 | 项
小计
合计（一+二+三 +四） | [7 empty] | 含 %增值税专用发票
报价说明 ： 1.以上单价为全费用综合单价。 2.按实际工程量结算 ，以上报价含保修一年 。
供应商（盖章）：
法定代表人或委托代理人（签字）：
联系电话：
日期：