## 封-3_投标总价
北部湾（钦州）国际粮食加工产业园高压配电二期工程 |  | 工程
投 标 总 价
投 标 人:
(单位盖章)
2023年 月 日
软件名称及版本号：博奥清单计价软件V17（版本号：17.0.01） 工程计价软件测评合格编号：2016J02
封-3

## 扉-3_投标总价
| 北部湾（钦州）国际粮食加工产业园高压配电二期工程 |  | 工程
投 标 总 价
招 标 人: |  | 广西钦保国际贸易有限公司
工 程 名 称: |  | 北部湾（钦州）国际粮食加工产业园高压配电二期工程
投 标 总 价 |  | (小写):
(大写):
投 标 人:
（单位盖章）
法定代表人
或其授权人：
（签字或盖章））
编 制 人：
（造价人员签字）
时 间: |  | 2023年 月 日
扉-3

## 表-01_总说明
总 说 明
工程名称: | 北部湾(钦州)国际粮食加工产业园项目10kV增容配电工程 | 第1页 共1页
一、建设规模： 1、配电房内新装干式变压器 SCB10-630kVA 1台；新装低压配电柜7台；联络铜母线铜排 TMY-4(80×8) 4.2米，新装镀锌桥架 400×200共计20米； 2、安装400kW柴油发电机组台，发电机进排风系统安装1项，电力电缆NH-YJV-0.6/1kV-3×2(1×240)+1(1×240)mm2 15米； 3、普通敷设电力电缆YJV22-8.7/15kV-3×70 共计10米； 4、其余详见清单明细。 三、编制依据及取费标准： 1、工程量：按照供电方案及设计提供的有关数据资料和图纸进行计算。 2、定额：执行《广西壮族自治区安装工程消耗量定额》（桂建标[2015]17号 ）、《广西壮族自治区建筑工程消耗量定额》（桂建标[2013]39号）及《广西壮族自治区市政工程消耗量定额》桂建标〔2014〕30号； 3、勘察设计费：按国家计委、建设部关于发布《工程勘察设计收费管理规定》的通知（计价格[2002]）10号文收取； 4、其他费用：按《广西壮族自治区工程建设费用定额》（桂建管[2016]16号文）计取；税金执行桂建标〔2016〕17号； 5、建设工程定额人工调整：按关于调整建设工程定额人工单价的通知：文件号：桂建标[2018]19号文计列。 6、水泥、砂、石材料价格按2023年1月份《钦州市建设工程造价信息》，主要设备及材料按市场询价。
表-01

## 表-02_建设项目投标报价汇总表
建设项目投标报价汇总表
工程名称:北部湾（钦州）国际粮食加工产业园高压配电二期工程 |  |  |  | 第1页 共1页
序号 | 单项工程名称 | 金额(元) | 其中:(元)
|  |  | 暂估价 | 安全文明
施工费
1.1 | 北部湾（钦州）国际粮食加工产业园高压配电二期工程
投标报价合计
表-02

## 表-03_单项工程投标报价汇总表
单项工程投标报价汇总表
工程名称:北部湾（钦州）国际粮食加工产业园高压配电二期工程 |  |  |  | 第1页 共1页
序号 | 单位工程名称 | 金额(元) | 其中:(元)
|  |  | 暂估价 | 安全文明
施工费
1.1.1 | 北部湾（钦州）国际粮食加工产业园高压配电二期工程
投标报价合计
表-03

## 表-04_单位工程投标报价汇总表
单位工程投标报价汇总表
工程名称:北部湾（钦州）国际粮食加工产业园高压配电二期工程 |  |  | 第1页 共1页
序号 | 汇总内容 | 金额(元) | 备注
北部湾（钦州）国际粮食加工产业园高压配电二期工程
1 | 分部分项工程和单价措施项目清单计价合计
1.1 | 其中:暂估价
2 | 总价措施项目清单计价合计
2.1 | 其中:安全文明施工费
3 | 其他项目清单计价合计
4 | 税前项目清单计价合计
5 | 规费
6 | 增值税
7 | 工程总造价=1+2+3+4+5+6
工程项目汇总
1 | 分部分项工程和单价措施项目清单计价合计
1.1 | 其中:暂估价
2 | 总价措施项目清单计价合计
2.1 | 其中:安全文明施工费
3 | 其他项目清单计价合计
4 | 税前项目清单计价合计
5 | 规费
6 | 增值税
7 | 工程总造价=1+2+3+4+5+6
表-04

## 表-08_分部分项工程和单价措施项目清单与计价表
分部分项工程和单价措施项目清单与计价表
工程名称:北部湾（钦州）国际粮食加工产业园高压配电二期工程 | [5 empty] | 第1页 共4页
序 号 | 项目编码 | 项目名称及 项目特征描述 | 计量单位 | 工程量 | 金额(元)
[5 empty] | 综合单价 | 合 价 | 其中：
暂估价
北部湾（钦州）国际粮食加工产业园高压配电二期工程
分部分项工程
一、配电设备部分
1 | 030401002001 | 铜芯干式变压器 SCB10－630kVA | 台 | 1
型号、规格：10.0±2*2.5%/0.4kV，D,yn11，UK=0.6%,带温控、风机、外壳，AN/AF
2 | 030404004001 | 低压进线柜 3AA1 | 台 | 1
型号、规格：GGD、800×1000×2200
3 | 030404004002 | 低压电容柜 3AA2 | 台 | 1
型号、规格：GGD、800×1000×2200
4 | 030404004003 | 低压出线柜 3AA3 | 台 | 1
型号、规格：GGD、800×1000×2200
5 | 030404004004 | 低压出线柜 3AA4 | 台 | 1
型号、规格：GGD、800×1000×2200
6 | 030404004005 | 低压出线柜 3AA5 | 台 | 1
型号、规格：GGD、800×1000×2200
7 | 030404004006 | 双电源切换柜 EA1 | 台 | 1
型号、规格：GGD、800×1000×2200
8 | 030404004007 | 低压出线柜 3AA7 | 台 | 1
型号、规格：GGD、800×1000×2200
9 | 030402008001 | 高压计量互感器 | 台 | 2
型号、规格：LZZB9-12/400/5A0.2S级
10 | 030403004001 | 联络铜母线铜排 TMY-4(80×8) | m | 4.20
二、发电机组安装
11 | 030113008001 | 自启动柴油发电机组400KW | 台 | 1
12 | 030411003001 | 镀锌桥架 400×200 | m | 15.00
13 | 030408001001 | 电力电缆NH-YJV-0.6/1kV-3×2(1×240)+1(1×240)mm2 | m | 15.00
14 | 030408006001 | 低压户内热缩式电缆终端头 1×240mm2 | 个 | 14
15 | 030113008002 | 发电机、调相机系统调试 发电机、调相机(功率kw以下) 500 | 台 | 1
三、发电机进排风系统
16 | 030703008001 | 排烟镀锌管 DN219 排烟口 | 个 | 1
17 | 030702005001 | 排烟管镀锌钢管 DN219×4.5 | m | 8.00
18 | FC010200700001 | 排烟管弯头 DN219 | 个 | 2
19 | 桂010516004001 | 镀锌钢管焊接头 | 个 | 5
20 | 031003011001 | 8孔法兰盘 | 副（片） | 3
表-08
分部分项工程和单价措施项目清单与计价表
工程名称:北部湾（钦州）国际粮食加工产业园高压配电二期工程 | [5 empty] | 第2页 共4页
序 号 | 项目编码 | 项目名称及 项目特征描述 | 计量单位 | 工程量 | 金额(元)
[5 empty] | 综合单价 | 合 价 | 其中：
暂估价
21 | 030702005002 | 排烟管 隔热包扎 | ㎡ | 8.99
隔热材质：隔热布、玻璃纤维
22 | 030703019001 | 不燃材料防火无纺布软接头安装 厚4mm | ㎡ | 16.00
23 | 桂031003022001 | 阻火阀 | 个 | 1
24 | 010516002001 | 镀锌角钢 ∠50×5 | kg | 47.13
25 | 031001001001 | 镀锌钢管 DN32 | m | 12.00
26 | FC010200700002 | 镀锌钢管弯头 DN32 | 个 | 2
27 | 031001001002 | 柴油管 DN15 | m | 20.00
28 | 030411001001 | 配管 刚性阻燃塑料管 PVC50 | m | 10.00
29 | 030411004001 | 配线 流异步电机检查接线 BV-35 | m | 20.00
30 | 030406006001 | 小型交流异步电机检查接线 交流异步电机检查接线 功率30kＷ以下 | 台 | 1
31 | 030703020001 | ZP-1型消声器安装 1800*400 L=1200 | 个 | 1
四、电缆、电线部分
33 | 030411003001 | 镀锌桥架 400×200 | m | 5.00
34 | 030408001002 | 普通敷设电力电缆YJV22-8.7/15kV-3×70 | m | 10.00
35 | 030408006002 | 户内冷缩式电力电缆终端头 3*70mm2 | 个 | 2
36 | 030408001003 | 控制电缆 KVVP22-4×4 | m | 30.00
37 | 030408001004 | 控制电缆 KVVP22-4×2.5 | m | 30.00
38 | 030411004002 | 铜芯线 BV-240 | m | 10.00
变压器外壳、中性点接地
39 | 030411004003 | 铜芯线 BV-50 | m | 15.00
低压柜、高压电缆接地
40 | 桂030404039001 | 焊、压接线端子 | 个 | 28
五、计量部分
41 | 030404031001 | 低压负荷管理终端 | 个 | 1
型号、规格：3*220/380V,，3*1（10）A 、1.0级
仅记安装
42 | 030404031002 | 多功能三相四线预付费表 | 个 | 1
型号、规格：3*220/380V, 3*1 (10)A,0.5S级，带485通信接口
仅记安装
43 | 030402008002 | 高压计量互感器 | 台 | 2
型号、规格：LZZB9-12 400/5A 0.2S级
44 | 030411006001 | 测控接线盒 | 个 | 1
45 | 030411006002 | 接线盒 JHV4A3-V13 | 个 | 1
46 | 030404019001 | 行程开关 | 个 | 2
表-08
分部分项工程和单价措施项目清单与计价表
工程名称:北部湾（钦州）国际粮食加工产业园高压配电二期工程 | [5 empty] | 第3页 共4页
序 号 | 项目编码 | 项目名称及 项目特征描述 | 计量单位 | 工程量 | 金额(元)
[5 empty] | 综合单价 | 合 价 | 其中：
暂估价
47 | 030408001005 | 控制电缆 RVVP-2*2.5 | m | 20.00
六、接地部分
48 | 030409001001 | 接地角钢 ∠50×5×2500 | 根 | 4
镀锌角钢
49 | 030409001002 | 接地扁钢 —5×50 | m | 30.00
镀锌扁钢
50 | 桂030404037001 | 基础型钢[10 | m | 31.00
七、其余部分
51 | 080802013001 | 高压警示牌 | 块 | 1
52 | 080802013002 | 变压器标志牌 | 块 | 1
53 | 080802013003 | 电缆头标志牌 | 块 | 2
54 | 03B001 | 阻燃胶泥 | kg | 15.00
八、生产准备部分
55 | 03B002 | 系统图上墙 | 张 | 2
56 | 03B003 | 胶垫 1*5（5mm厚） | 卷 | 5
57 | 03B004 | 防锈漆 4.5kg | 桶 | 1
九、调试部分
58 | 030414001001 | 电力变压器系统调试 | 系统 | 1
59 | 030414002001 | 低压配电柜调试 | 系统 | 7
60 | 030414015001 | 电缆试验 | 根 | 1
61 | 030414011001 | 接地装置接地网调试 | 系统 | 1
十、勘察设计费
62 | 03B005 | 勘察设计费 | 项 | 1
小 计
∑人工费
∑材料费
∑机械费
∑管理费
∑利 润
合 计
∑人工费
∑材料费
∑机械费
∑管理费
∑利 润
总 合 计
∑人工费
表-08
分部分项工程和单价措施项目清单与计价表
工程名称:北部湾（钦州）国际粮食加工产业园高压配电二期工程 | [5 empty] | 第4页 共4页
序 号 | 项目编码 | 项目名称及 项目特征描述 | 计量单位 | 工程量 | 金额(元)
[5 empty] | 综合单价 | 合 价 | 其中：
暂估价
∑材料费
∑机械费
∑管理费
∑利 润
表-08

## 表-09_工程量清单综合单价分析表
工程量清单综合单价分析表
工程名称：北部湾（钦州）国际粮食加工产业园高压配电二期工程 | [7 empty] | 第1页 共8页
序号 | 项目编码 | 项目名称及项目 特征描述 | 单位 | 工程量 | 综合单价 | 综合单价
[5 empty] | （元） | 人工费 | 材料费 | 机械费 | 管理费 | 利润 | 其中: 暂估价
北部湾（钦州）国际粮食加工产业园高压配电二期工程
分部分项工程
一、配电设备部分
1 | 030401002001 | 铜芯干式变压器 SCB10－630kVA | 台 | 1
型号、规格：10.0±2*2.5%/0.4kV，D,yn11，UK=0.6%,带温控、风机、外壳，AN/AF
| B4-0011换 | 干式变压器安装容量 (kv.A 以下) 800 | 台 | 1
2 | 030404004001 | 低压进线柜 3AA1 | 台 | 1
型号、规格：GGD、800×1000×2200
| B4-0268换 | 配电(电源)屏 低压开关柜 | 台 | 1
3 | 030404004002 | 低压电容柜 3AA2 | 台 | 1
型号、规格：GGD、800×1000×2200
| B4-0268换 | 配电(电源)屏 低压开关柜 | 台 | 1
4 | 030404004003 | 低压出线柜 3AA3 | 台 | 1
型号、规格：GGD、800×1000×2200
| B4-0268换 | 配电(电源)屏 低压开关柜 | 台 | 1
5 | 030404004004 | 低压出线柜 3AA4 | 台 | 1
型号、规格：GGD、800×1000×2200
| B4-0268换 | 配电(电源)屏 低压开关柜 | 台 | 1
6 | 030404004005 | 低压出线柜 3AA5 | 台 | 1
型号、规格：GGD、800×1000×2200
| B4-0268换 | 配电(电源)屏 低压开关柜 | 台 | 1
7 | 030404004006 | 双电源切换柜 EA1 | 台 | 1
型号、规格：GGD、800×1000×2200
| B4-0268换 | 配电(电源)屏 低压开关柜 | 台 | 1
表－09
工程量清单综合单价分析表
工程名称：北部湾（钦州）国际粮食加工产业园高压配电二期工程 | [7 empty] | 第2页 共8页
序号 | 项目编码 | 项目名称及项目 特征描述 | 单位 | 工程量 | 综合单价 | 综合单价
[5 empty] | （元） | 人工费 | 材料费 | 机械费 | 管理费 | 利润 | 其中: 暂估价
8 | 030404004007 | 低压出线柜 3AA7 | 台 | 1
型号、规格：GGD、800×1000×2200
| B4-0268换 | 配电(电源)屏 低压开关柜 | 台 | 1
9 | 030402008001 | 高压计量互感器 | 台 | 2
型号、规格：LZZB9-12/400/5A0.2S级
| B4-0051换 | 互感器安装 高压电压互感器 | 台 | 2
10 | 030403004001 | 联络铜母线铜排 TMY-4(80×8) | m | 4.20
| B4-0144换 | 带形铜母线安装 每相一片 截面(m㎡ 以下) 800 | 10m/单相 | 1.68
| B4-0130换 | 分色绝缘护套 | m | 16.80
| B-换 | 热缩包封 | m | 16.80
二、发电机组安装
11 | 030113008001 | 自启动柴油发电机组400KW | 台 | 1
| B1-1287换 | 柴油发电机组安装 设备重量(t 以内) 2 | 台 | 1
12 | 030411003001 | 镀锌桥架 400×200 | m | 15.00
| B4-0906换 | 钢制桥架 钢制槽式桥架(宽+高mm以下) 600 | 10m | 1.500
| B4-0957换 | 组合式桥架、支撑架、复合电缆支架安装 桥架支撑架 | 100kg | 0.3393
13 | 030408001001 | 电力电缆NH-YJV-0.6/1kV-3×2(1×240)+1(1×240)mm2 | m | 15.00
| B4-0999换 | 铜芯电力电缆敷设 普通敷设 电缆(截面m㎡以下)240 | 100m | 0.1500
14 | 030408006001 | 低压户内热缩式电缆终端头 1×240mm2 | 个 | 14
| B4-1092换 | 户内热缩式电力电缆终端头制作、安装1kV以下端头(截面m㎡以下)240 | 个 | 14
15 | 030113008002 | 发电机、调相机系统调试 发电机、调相机(功率kw以下) 500 | 台 | 1
| B4-0622 | 发电机、调相机系统调试 发电机、调相机(功率kw以下) 500 | 系统 | 1
表－09
工程量清单综合单价分析表
工程名称：北部湾（钦州）国际粮食加工产业园高压配电二期工程 | [7 empty] | 第3页 共8页
序号 | 项目编码 | 项目名称及项目 特征描述 | 单位 | 工程量 | 综合单价 | 综合单价
[5 empty] | （元） | 人工费 | 材料费 | 机械费 | 管理费 | 利润 | 其中: 暂估价
三、发电机进排风系统
16 | 030703008001 | 排烟镀锌管 DN219 排烟口 | 个 | 1
| B7-0329换 | 正压送风口、排烟口安装 风管上安装2000mm周长以内 | 个 | 1
17 | 030702005001 | 排烟管镀锌钢管 DN219×4.5 | m | 8.00
| B4-1460换 | 镀锌钢管敷设 钢结构支架配管 钢管公称口径(mm以内) 150 | 100m | 0.0800
18 | FC010200700001 | 排烟管弯头 DN219 | 个 | 2
| B-换 | 排烟管弯头 DN219 | 个 | 2
19 | 桂010516004001 | 镀锌钢管焊接头 | 个 | 5
| B8-1168 | 低压管件 金属骨架复合管件(热熔焊接) 公称外径 (mm 以内) 250 | 10个 | 0.5
20 | 031003011001 | 8孔法兰盘 | 副（片） | 3
| B9-0350换 | 焊接法兰阀 公称直径(mm以内) 250 | 个 | 1
| B9-0349换 | 焊接法兰阀 公称直径(mm以内) 200 | 个 | 2
21 | 030702005002 | 排烟管 隔热包扎 | ㎡ | 8.99
隔热材质：隔热布、玻璃纤维
| B11-2136换 | 防潮层、保护层安装 玻璃丝布 管道 | 10㎡ | 0.899
| B11-2138换 | 防潮层、保护层安装 麻袋布 管道 | 10㎡ | 0.899
22 | 030703019001 | 不燃材料防火无纺布软接头安装 厚4mm | ㎡ | 16.00
| B7-0434换 | 柔性接头 帆布（皮革） | ㎡ | 16.00
23 | 桂031003022001 | 阻火阀 | 个 | 1
| B9-0291换 | 阻火圈安装 公称直径(mm以内) 160 | 个 | 1
24 | 010516002001 | 镀锌角钢 ∠50×5 | kg | 47.13
| B9-0208换 | 管道支架制作、安装 管道支架 | 100kg | 0.4713
| B- | 膨胀螺丝 M12 | 个 | 30
表－09
工程量清单综合单价分析表
工程名称：北部湾（钦州）国际粮食加工产业园高压配电二期工程 | [7 empty] | 第4页 共8页
序号 | 项目编码 | 项目名称及项目 特征描述 | 单位 | 工程量 | 综合单价 | 综合单价
[5 empty] | （元） | 人工费 | 材料费 | 机械费 | 管理费 | 利润 | 其中: 暂估价
25 | 031001001001 | 镀锌钢管 DN32 | m | 12.00
| B4-1453换 | 镀锌钢管敷设 钢结构支架配管 钢管公称口径(mm以内) 32 | 100m | 0.1200
26 | FC010200700002 | 镀锌钢管弯头 DN32 | 个 | 2
| B- | 镀锌钢管弯头 DN32 | 个 | 2
27 | 031001001002 | 柴油管 DN15 | m | 20.00
| B4-1450换 | 镀锌钢管敷设 钢结构支架配管 钢管公称口径(mm以内) 15 | 100m | 0.2000
| B- | 油管抱箍 | 个 | 4
28 | 030411001001 | 配管 刚性阻燃塑料管 PVC50 | m | 10.00
| B4-1535换 | 砖、混凝土结构明配 刚性阻燃管公称口径(mm以内) 50 | 100m | 0.1000
29 | 030411004001 | 配线 流异步电机检查接线 BV-35 | m | 20.00
| B4-0373换 | 盘柜配线 导线截面(m㎡以内) 50 | 10m | 2.000
30 | 030406006001 | 小型交流异步电机检查接线 交流异步电机检查接线 功率30kＷ以下 | 台 | 1
| B4-0589换 | 小型交流异步电机检查接线 交流异步电机检查接线 (功率:kw以下) 30 | 台 | 1
31 | 030703020001 | ZP-1型消声器安装 1800*400 L=1200 | 个 | 1
| B7-0442换 | 片式消声器、微孔板式消声器安装 周长(mm 以内) 5000 | 个 | 1
| B- | 柴油 25kg | 桶 | 1
四、电缆、电线部分
33 | 030411003001 | 镀锌桥架 400×200 | m | 5.00
| B4-0906换 | 钢制桥架 钢制槽式桥架(宽+高mm以下) 600 | 10m | 0.500
| B4-0957换 | 组合式桥架、支撑架、复合电缆支架安装 桥架支撑架 | 100kg | 0.1131
34 | 030408001002 | 普通敷设电力电缆YJV22-8.7/15kV-3×70 | m | 10.00
表－09
工程量清单综合单价分析表
工程名称：北部湾（钦州）国际粮食加工产业园高压配电二期工程 | [7 empty] | 第5页 共8页
序号 | 项目编码 | 项目名称及项目 特征描述 | 单位 | 工程量 | 综合单价 | 综合单价
[5 empty] | （元） | 人工费 | 材料费 | 机械费 | 管理费 | 利润 | 其中: 暂估价
| B4-0995换 | 铜芯电力电缆敷设 普通敷设 电缆(截面m㎡以下)70 | 100m | 0.1000
35 | 030408006002 | 户内冷缩式电力电缆终端头 3*70mm2 | 个 | 2
| B4-1096换 | 户内热缩式电力电缆终端头制作、安装10kV以下端头(截面m㎡以下)70 | 个 | 2
36 | 030408001003 | 控制电缆 KVVP22-4×4 | m | 30.00
| B4-1166换 | 控制电缆敷设 普通敷设 电缆(芯以下)6 | 100m | 0.3000
37 | 030408001004 | 控制电缆 KVVP22-4×2.5 | m | 30.00
| B4-1166换 | 控制电缆敷设 普通敷设 电缆(芯以下)6 | 100m | 0.3000
38 | 030411004002 | 铜芯线 BV-240 | m | 10.00
变压器外壳、中性点接地
| B4-0375换 | 盘柜配线 导线截面(m㎡以内) 150 | 10m | 1.000
39 | 030411004003 | 铜芯线 BV-50 | m | 15.00
低压柜、高压电缆接地
| B4-0373换 | 盘柜配线 导线截面(m㎡以内) 50 | 10m | 1.500
40 | 桂030404039001 | 焊、压接线端子 | 个 | 28
| B4-0394 | 压铜接线端子 导线截面(m㎡ 以内) 240 | 10个 | 0.8
| B4-0391 | 压铜接线端子 导线截面(m㎡ 以内) 70 | 10个 | 2
五、计量部分
41 | 030404031001 | 低压负荷管理终端 | 个 | 1
型号、规格：3*220/380V,，3*1（10）A 、1.0级
仅记安装
| B5-0489 | 多表采集智能终端（含控制） | 个 | 1
| B5-0490 | 多表采集智能终端调试 | 个 | 1
42 | 030404031002 | 多功能三相四线预付费表 | 个 | 1
表－09
工程量清单综合单价分析表
工程名称：北部湾（钦州）国际粮食加工产业园高压配电二期工程 | [7 empty] | 第6页 共8页
序号 | 项目编码 | 项目名称及项目 特征描述 | 单位 | 工程量 | 综合单价 | 综合单价
[5 empty] | （元） | 人工费 | 材料费 | 机械费 | 管理费 | 利润 | 其中: 暂估价
型号、规格：3*220/380V, 3*1 (10)A,0.5S级，带485通信接口
仅记安装
| B4-0356换 | 仪表、电器、小母线安装 三相电度表 | 个 | 1
43 | 030402008002 | 高压计量互感器 | 台 | 2
型号、规格：LZZB9-12 400/5A 0.2S级
| B4-0052 | 互感器安装 电流互感器(电流 A 以下) 2000 | 台 | 2
44 | 030411006001 | 测控接线盒 | 个 | 1
| B4-1741换 | 接线盒安装 明装 普通接线盒 | 10个 | 0.1
45 | 030411006002 | 接线盒 JHV4A3-V13 | 个 | 1
| B4-1741换 | 接线盒安装 明装 普通接线盒 | 10个 | 0.1
46 | 030404019001 | 行程开关 | 个 | 2
| B4-0323换 | 控制开关安装 万能转换开关 | 个 | 2
47 | 030408001005 | 控制电缆 RVVP-2*2.5 | m | 20.00
| B4-1166换 | 控制电缆敷设 普通敷设 电缆(芯以下)6 | 100m | 0.2000
六、接地部分
48 | 030409001001 | 接地角钢 ∠50×5×2500 | 根 | 4
镀锌角钢
| B4-1188换 | 接地极(板)制作、安装 角钢接地极 普通土 | 根 | 4
49 | 030409001002 | 接地扁钢 —5×50 | m | 30.00
镀锌扁钢
| B4-1200换 | 钢接地母线敷设 户内钢接地母线敷设 | 10m | 3.000
50 | 桂030404037001 | 基础型钢[10 | m | 31.00
| B4-0485换 | 基础槽钢、角钢制作安装 槽钢 | 10m | 3.100
七、其余部分
51 | 080802013001 | 高压警示牌 | 块 | 1
表－09
工程量清单综合单价分析表
工程名称：北部湾（钦州）国际粮食加工产业园高压配电二期工程 | [7 empty] | 第7页 共8页
序号 | 项目编码 | 项目名称及项目 特征描述 | 单位 | 工程量 | 综合单价 | 综合单价
[5 empty] | （元） | 人工费 | 材料费 | 机械费 | 管理费 | 利润 | 其中: 暂估价
| B- | 高压警示牌 | 块 | 1
52 | 080802013002 | 变压器标志牌 | 块 | 1
| B- | 变压器标志牌 | 块 | 1
53 | 080802013003 | 电缆头标志牌 | 块 | 2
| B- | 电缆头标志牌 | 块 | 2
54 | 03B001 | 阻燃胶泥 | kg | 15.00
| B-换 | 阻燃胶泥 | kg | 15.00
八、生产准备部分
55 | 03B002 | 系统图上墙 | 张 | 2
| B-换 | 系统图上墙 | 张 | 2
56 | 03B003 | 胶垫 1*5（5mm厚） | 卷 | 5
| B-换 | 胶垫 1*5（5mm厚） | 卷 | 5
57 | 03B004 | 防锈漆 4.5kg | 桶 | 1
| B-换 | 防锈漆 4.5kg | 桶 | 1
九、调试部分
58 | 030414001001 | 电力变压器系统调试 | 系统 | 1
| B4-2071 | 电力变压器系统调试 10KV以下变压器（容量2000KV.A以下） | 系统 | 1
59 | 030414002001 | 低压配电柜调试 | 系统 | 7
| B4-2080 | 低压配电柜调试 | 系统 | 7
60 | 030414015001 | 电缆试验 | 根 | 1
| B4-2145 | 绝缘子、套管、绝缘油、电缆试验 电缆试验 交流耐压试验 | １０KV组/三相 | 1
| B4-2144 | 绝缘子、套管、绝缘油、电缆试验 电缆试验 泄漏试验(根次) | 根次 | 1
61 | 030414011001 | 接地装置接地网调试 | 系统 | 1
| B4-2123 | 接地装置调试 接地网 | 系统 | 1
表－09
工程量清单综合单价分析表
工程名称：北部湾（钦州）国际粮食加工产业园高压配电二期工程 | [7 empty] | 第8页 共8页
序号 | 项目编码 | 项目名称及项目 特征描述 | 单位 | 工程量 | 综合单价 | 综合单价
[5 empty] | （元） | 人工费 | 材料费 | 机械费 | 管理费 | 利润 | 其中: 暂估价
十、勘察设计费
62 | 03B005 | 勘察设计费 | 项 | 1
| B- | 勘察设计费 | 项 | 1
表－09

## 表-11_总价措施项目清单与计价表
总价措施项目清单与计价表
工程名称:北部湾（钦州）国际粮食加工产业园高压配电二期工程 | [5 empty] | 第1页 共1页
序 号 | 项目编码 | 项 目 名 称 | 计 算 基 础 | 费 率(%) 或标准 | 金 额(元) | 备注
北部湾（钦州）国际粮食加工产业园高压配电二期工程
一 |  | 给排水、燃气、电气、通风空调、消防、建筑智能、通信、自控仪表工程(营改增)一般计税法
1 | 桂031401001001 | 安全文明施工费 | ∑分部分项及单价措施费定额(人工费+机械费) (28508.26+5798.51+0+0) | 12.12
2 | 桂031401002001 | 检验试验配合费 |  | 0.51
3 | 桂031401003001 | 雨季施工增加费 |  | 4.09
合 计
注：以项计算的总价措施，无“计算基础”和“费率”的数值，可只填“金额”数值，但应在备注栏说明施工方案出处或计算方式。
表-11

## 表-15_规费、增值税计价表
规费、增值税计价表
工程名称:北部湾（钦州）国际粮食加工产业园高压配电二期工程 |  |  |  | 第1页 共1页
序号 | 项目名称 | 计算基础 | 计算费率(%) | 金额(元)
北部湾（钦州）国际粮食加工产业园高压配电二期工程
一 | 给排水、燃气、电气、通风空调、消防、建筑智能、通信、自控仪表工程(营改增)一般计税法
1 | 规费 | 1.1+1.2+1.3
1.1 | 社会保险费 | ∑(分部分项人工费+单价措施人工费) (28508.26+0) | 29.35
1.1.1 | 养老保险费 |  | 17.22
1.1.2 | 失业保险费 |  | 0.34
1.1.3 | 医疗保险费 |  | 10.25
1.1.4 | 生育保险费 |  | 0.64
1.1.5 | 工伤保险费 |  | 0.90
1.2 | 住房公积金 |  | 1.85
1.3 | 工程排污费 |  | 0.40
2 | 增值税 | Σ（分部分项工程费及单价措施项目费+总价措施项目费+其他项目费+税前项目费+规费） (533967.98+5736.09+0+0+9008.6) | 9.00
合 计
表-15

## 主要材料及价格表(全部工料机)
主要材料及价格表
工程名称:北部湾（钦州）国际粮食加工产业园高压配电二期工程 |  |  |  | 第1页 共8页
序号 | 材料编码 | 项目名称及规格、型号等特殊要求 | 单位 | 数量 | 单价（元）
1 |  | ◆人工◆
2 | 000501000 | 安装人工 | 元 | 22815.062
3 | 010000100 | 安装人工 | 元 | 2413.838
4 |  | ◆材料◆
5 | 010310001 | 镀锌铁丝(综合) | kg | 4.119
6 | 010903001 | 圆钢HPB300 Φ10以内(综合) | kg | 12.741
7 | 010903015 | 圆钢HPB300 Φ10～14 | kg | 12.53
8 | 011302003 | 扁钢 -40×4 | kg | 133.12
9 | 011303002 | 镀锌扁钢 -25×4 | kg | 10.96
10 | 011303003 | 镀锌扁钢 -40×4 | kg | 22.347
11 | 011303005 | 镀锌扁钢 -60×6 | kg | 2.13
12 | 011902005 | 槽钢 ［5#～16#] | kg | 35.75
13 | 012103010 | 等边角钢 ≤5.0# | kg | 297.64
14 | 012902022 | 钢板 2～2.5mm | kg | 3.1
15 | 015303002 | 封铅 含铅 65% 含锡 35% | kg | 0.441
16 | 020101002 | 橡胶板 2mm | ㎡ | 0.018
17 | 020101009 | 橡胶板 1～3mm | kg | 1.52
18 | 020102005 | 石棉橡胶板 低压 0.8～6mm | kg | 2.29
19 | 020902002 | 塑料布 | kg | 1.68
20 | 020902004 | 塑料布 0.05mm | ㎡ | 2
21 | 021301001 | 塑料带 20mm×40m | 卷 | 13.93
22 | 021304002 | 聚四氟乙烯生料带 宽30mm | kg | 0.4
23 | 022705003 | 棉丝 | kg | 0.24
24 | 022705004 | 棉纱头 | kg | 3.224
25 | 022706003 | 白布 | m | 0.27
26 | 022706010 | 破布 | kg | 14
27 | 023301002 | 草袋 | 条 | 1.5
28 | 030101002 | 铆钉 | kg | 1.12
29 | 030108015 | 自攻螺钉 M6×45 | 个 | 4.12
30 | 030110003 | 镀锌自攻螺钉 M4～6×20～35 | 个 | 25.17
31 | 030120002 | 镀锌机螺钉 M6~12×12~120 | 个 | 75.296
32 | 030125001 | 螺栓（综合） | kg | 0.558
33 | 030126061 | 螺栓M16×14~60 | 套 | 11.995
34 | 030126079 | 螺栓 M20×85~100 | 套 | 49.44
35 | 030126089 | 螺栓 M22×90~120 | 套 | 24.72
36 | 030127008 | 镀锌螺栓 M6×14～75 | 套 | 3
37 | 030127014 | 镀锌螺栓 M8×16~25 | 套 | 37.44
38 | 030127017 | 镀锌螺栓 M8×25 | 套 | 432.56
主要材料及价格表
工程名称:北部湾（钦州）国际粮食加工产业园高压配电二期工程 |  |  |  | 第2页 共8页
序号 | 材料编码 | 项目名称及规格、型号等特殊要求 | 单位 | 数量 | 单价（元）
39 | 030127023 | 镀锌螺栓 M8×100 | 套 | 7.488
40 | 030127034 | 镀锌螺栓 M10×100 | 套 | 261.8
41 | 030127042 | 镀锌螺栓 M12×100 | 套 | 16.4
42 | 030127057 | 镀锌螺栓 M16×100 | 套 | 20.496
43 | 030127067 | 镀锌螺栓 M20×100 | 套 | 4.1
44 | 030156018 | 膨胀螺栓 M10 | 套 | 8.32
45 | 030156021 | 膨胀螺栓 M10～16 | 套 | 95.004
46 | 030156026 | 膨胀螺栓 M12 | 套 | 70.695
47 | 030168002 | 镀锌锁紧螺母 15 | 个 | 6.674
48 | 030171102 | 螺母 | kg | 0.157
49 | 030172003 | 垫圈 M2~8 | 10个 | 0.412
50 | 030173003 | 镀锌垫圈 M8 | 个 | 7.488
51 | 030174002 | 镀锌弹簧垫圈 M8 | 个 | 7.488
52 | 030177001 | 钢垫圈 | kg | 0.058
53 | 030182005 | 塑料胀管 Φ6~8 | 颗 | 29.45
54 | 030183001 | 铁钉(综合) | kg | 0.034
55 | 031301006 | 砂轮片 400 | 片 | 0.417
56 | 031304001 | 碟形钢丝砂轮片 100 | 片 | 0.049
57 | 031311001 | 电焊条（综合） | kg | 0.242
58 | 031311002 | 电焊条 结422Φ2.5~3.2 | kg | 1.893
59 | 031311002 | 电焊条 结4222.5~3.2 | kg | 14.923
60 | 031311003 | 电焊条 结422 3.2 | kg | 2.545
61 | 031315002 | 铜焊条 铜107 Φ3.2 | kg | 0.857
62 | 031321001 | 焊锡丝 综合 | kg | 12.898
63 | 031332002 | 焊锡膏 瓶装50g | kg | 2.23
64 | 031337001 | 冲击钻头（综合） | 根 | 0.17
65 | 031337011 | 冲击钻头 Φ14 | 个 | 0.32
66 | 031337012 | 冲击钻头 Φ16 | 个 | 0.036
67 | 031342001 | 麻花钻头 Φ6～10 | 个 | 0.1
68 | 031345001 | 钢锯条 | 根 | 29.264
69 | 031347001 | 砂纸 | 张 | 2.6
70 | 031347004 | 铁砂布 | 张 | 28.585
71 | 032113003 | 平垫铁 0#~3#钢 1# | kg | 4.064
72 | 032114002 | 斜垫铁 0#~3#钢 1# | kg | 4.176
73 | 040102004 | 普通硅酸盐水泥 42.5MPa | kg | 2.94
74 | 040301004 | 中砂 |  | 0.003
75 | 050103003 | 原木（道木） |  | 0.03
76 | 050308001 | 木板 |  | 0.015
主要材料及价格表
工程名称:北部湾（钦州）国际粮食加工产业园高压配电二期工程 |  |  |  | 第3页 共8页
序号 | 材料编码 | 项目名称及规格、型号等特殊要求 | 单位 | 数量 | 单价（元）
77 | 130101002 | 白油漆 | kg | 0.08
78 | 130102001 | 调和漆(综合) | kg | 3.89
79 | 130109001 | 酚醛磁漆(各种颜色) | kg | 0.756
80 | 130503001 | 沥青漆 | kg | 0.08
81 | 130507001 | 防锈漆 | kg | 0.94
82 | 130507011 | 醇酸防锈漆 C53-1 | kg | 10.103
83 | 130519001 | 沥青绝缘漆 | kg | 0.043
84 | 130705002 | 铅油 | kg | 1.753
85 | 140101001 | 清油 | kg | 0.379
86 | 140301001 | 汽油 93# | kg | 2.914
87 | 140301004 | 国V汽油 92# | kg | 23.379
88 | 140303001 | 煤油 | kg | 3.32
89 | 140304001 | 轻柴油 0# | kg | 31.08
90 | 140702001 | 机油（综合） | kg | 0.699
91 | 140717001 | 黄油 | kg | 0.202
92 | 140901002 | 电力复合酯 一级 | kg | 2.269
93 | 143303001 | 硬酯酸 一级 | kg | 0.022
94 | 143309001 | 丙酮 | kg | 15.2
95 | 143901002A | 乙炔气 | kg | 0.584
96 | 143906001 | 氧气 |  | 1.722
97 | 143908001 | 氩气 |  | 1.512
98 | 144116003 | 胶合剂 | kg | 0.017
99 | 144301004 | 自粘性橡胶带 20mm×5m | 卷 | 42.51
100 | 144301005 | 自粘性塑料袋 20mm×20m | 卷 | 0.008
101 | 151306001 | 聚酯乙烯泡沫塑料 | kg | 0.143
102 | 172513000 | 塑料软管 | kg | 3.5
103 | 172514002 | 塑料软管 Φ5 | m | 2
104 | 172517001 | 异型塑料管 Φ2.5~5 | m | 42.1
105 | 180317006 | 直角弯头 FBN50 | 个 | 0.21
106 | 181506011 | 镀锌钢管接头 DN150 | 个 | 0.659
107 | 181512001 | 镀锌管箍 DN15 | 个 | 3.296
108 | 181512004 | 镀锌管箍 DN32 | 个 | 1.978
109 | 182101006 | 伸缩接头 FSE50 | 个 | 0.21
110 | 182503001 | 镀锌管卡子(钢管用) DN15 | 个 | 24.72
111 | 182503004 | 镀锌管卡子(钢管用) DN32 | 个 | 10.259
112 | 182503011 | 镀锌管卡子(钢管用) DN150 | 个 | 2.307
113 | 182511000 | 接地卡子(综合) | 个 | 22.619
114 | 182519002 | 固定卡子 3×80 | 套 | 32.96
主要材料及价格表
工程名称:北部湾（钦州）国际粮食加工产业园高压配电二期工程 |  |  |  | 第4页 共8页
序号 | 材料编码 | 项目名称及规格、型号等特殊要求 | 单位 | 数量 | 单价（元）
115 | 182526006 | 管码 FSA50 | 个 | 8.505
116 | 200108012 | 平焊法兰 1.6MPa DN200 | 副 | 2
117 | 200108013 | 平焊法兰 1.6MPa DN250 | 副 | 1
118 | 243301001 | 色带20mm×20m | 卷 | 3.08
119 | 270601003 | 接地线 BV-5.5~16 | m | 4.5
120 | 271702001 | 绝缘黑胶布 20mm×20m | 卷 | 1.65
121 | 271704001 | 黄腊带 20mm×10m | 卷 | 1.8
122 | 280104002 | 镀锡裸铜绞线 TJX-16 | kg | 5.3
123 | 280304003 | 塑料软铜绝缘导线 BVR-4 | m | 3.037
124 | 280304004 | 塑料软铜绝缘导线 BVR-6 | m | 0.326
125 | 290619006 | T型接头 FTE50 | 个 | 0.315
126 | 290622006 | 阻燃管接头 FST50 | 个 | 2.1
127 | 290628004 | 塑料护口（钢管用）15~20 | 个 | 6.674
128 | 290631007 | 电缆吊挂 3×50 | 套 | 0.711
129 | 290631008 | 电缆吊挂 3×100 | 套 | 0.932
130 | 290632004 | 镀锌电缆卡子 2×35 | 套 | 3.744
131 | 290905005 | 铜接线端子 DT-16mm2 | 个 | 16.32
132 | 290905008 | 铜接线端子 DT-50mm2 | 个 | 10.16
133 | 290905009 | 铜接线端子 DT-70mm2 | 个 | 16.28
134 | 290905014 | 铜接线端子 DT-240mm2 | 个 | 50.96
135 | 291720001 | 胶木线夹 | 个 | 42
136 | 292702006 | 尼龙扎带(综合) | 个 | 1.088
137 | 292702009 | 尼龙扎带 250 | 个 | 72
138 | 292703001 | 钢精扎头 1#~5# | 包 | 0.02
139 | 340105002 | 钍钨棒 | g | 14.112
140 | 340902002 | 黄漆布带 20mm×40m | 卷 | 1.345
141 | 341101001 | 水 |  | 3.06
142 | 341103001 | 电 | kW.h | 16.483
143 | 341301011 | 标志牌 塑料扁形 | 个 | 6.3
144 | 341508001 | 其他材料费 | 元 | 313.97
145 | 341509001 | 校验材料费 | 元 | 130.08
146 | 370905001 | 钢垫板 | kg | 8.4
147 | B-C.18 | 阻燃胶泥 材料费 | 元 | 15
148 |  | ◆主材◆
149 | 011905001.1 | 槽钢 [10#] | m | 32.55
150 | 022901003 | 麻袋布 | ㎡ | 12.586
151 | 023110001 | 帆布（皮革） | ㎡ | 18.56
152 | 042702006 | 盖板 | m | 20.1
主要材料及价格表
工程名称:北部湾（钦州）国际粮食加工产业园高压配电二期工程 |  |  |  | 第5页 共8页
序号 | 材料编码 | 项目名称及规格、型号等特殊要求 | 单位 | 数量 | 单价（元）
153 | 155903001 | 阻火阀 | 个 | 1
154 | 180901000 | 塑料管件 | 个 | 5
155 | 181517000 | 金属软管活接头 | 套 | 2.04
156 | 194110000 | 8孔法兰盘 外径180 | 个 | 2
157 | 194110000 | 8孔法兰盘 外径210 | 个 | 1
158 | 224107000 | 排烟波纹管 Φ125 排烟口 | 个 | 1
159 | 225501000 | 消声器 | 个 | 1
160 | 270606000.2 | 接地角钢 ∠50×5×2500 | 根 | 4
161 | 280003001 | 铜母线 排 TMY-80×8 | m | 17.186
162 | 290203000 | 隔板 | m | 12.06
163 | 290206001 | 镀锌角钢 | kg | 45.467
164 | 290702000 | 低压户内热缩式电缆终端头 1×240mm2 | 套 | 14.28
165 | 290702000 | 户内冷缩式电力电缆终端头 3*70mm2 | 套 | 2.04
166 | 551307000.1 | 行程开关 | 个 | 2.02
167 | B-.11 | 系统图上墙 | 块 | 2
168 | B-.13 | 胶垫 1*5（5mm厚） | 卷 | 5
169 | B-.16 | 防锈漆 4.5kg | 桶 | 1
170 | B-.1 | 阻燃胶泥 | kg | 15
171 | B4-0051换 | 互感器安装 高压电压互感器 | 台 | 2
172 | B4-0052 | 互感器安装 电流互感器(电流 A 以下) 2000 | 台 | 2
173 | B- | 变压器标志牌 | 块 | 1
174 | B- | 电缆头标志牌 | 块 | 2
175 | B- | 镀锌钢管弯头 DN32 | 个 | 2
176 | B- | 高压警示牌 | 块 | 1
177 | B- | 排烟管弯头 DN219 | 个 | 2
178 | B- | 膨胀螺丝 M12 | 个 | 30
179 | B- | 油管抱箍 | 个 | 4
180 | B-补 | 热缩包封 | m | 16.8
181 | Z010000103 | 镀锌角钢 ∠50×5 | kg | 49.958
182 | Z092701004 | 玻璃纤维 | ㎡ | 12.586
183 | Z170303000 | 柴油管 DN15 | m | 20.6
184 | Z170303000 | 镀锌钢管 DN219×4.5 | m | 8.24
185 | Z170303000 | 镀锌钢管 DN32 | m | 12.36
186 | Z171901000 | 金属软管 | m | 1.25
187 | Z270603001 | 接地扁钢 —5×50 | m | 31.5
188 | Z280301000 | 铜芯塑料绝缘导线 BV-35 | m | 20.36
189 | Z280301000 | 铜芯线 BV-50 | m | 15.27
190 | Z280301000 | 铜芯线 BV-240 | m | 10.18
主要材料及价格表
工程名称:北部湾（钦州）国际粮食加工产业园高压配电二期工程 |  |  |  | 第6页 共8页
序号 | 材料编码 | 项目名称及规格、型号等特殊要求 | 单位 | 数量 | 单价（元）
191 | Z281100000 | 电力电缆NH-YJV-0.6/1kV-3×2(1×240)+1(1×240)mm2 | m | 15.15
192 | Z281100000 | 普通敷设电力电缆YJV22-8.7/15kV-3×70 | m | 10.1
193 | Z281128000.1 | 控制电缆 RVVP-2*2.5 | m | 20.3
194 | Z281128000 | 控制电缆 KVVP22-4×2.5 | m | 30.45
195 | Z281128000 | 控制电缆 KVVP22-4×4 | m | 30.45
196 | Z290101000 | 镀锌桥架 400×200 | m | 20.1
197 | Z290604000 | 刚性阻燃塑料管 PVC50 | m | 11
198 | Z290635005 | 分色绝缘护套 | m | 17.64
199 | Z291112001.1 | 测控接线盒 | 个 | 1.02
200 | Z291112001.2 | 接线盒 JHV4A3-V13 | 个 | 1.02
201 |  | ◆设备◆
202 | B1-1287 | 自启动柴油发电机组400KW | 台 | 1
203 | B4-0011 | 铜芯干式变压器 SCB10－630kVA | 台 | 1
204 | B4-0268.1 | 低压开关柜 3AA1 | 台 | 1
205 | B4-0268.2 | 低压出线柜 3AA3 | 台 | 1
206 | B4-0268.3 | 低压出线柜 3AA4 | 台 | 1
207 | B4-0268.4 | 低压电容柜 3AA2 | 台 | 1
208 | B4-0268.5 | 低压出线柜 3AA5 | 台 | 1
209 | B4-0268.5 | 低压出线柜 3AA7 | 台 | 1
210 | B4-0268.5 | 双电源切换柜 EA1 | 台 | 1
211 |  | ◆机械台班组成◆
212 | 000301001A | 机械台班人工费 | 元 | 230.108
213 | 140301004 | 国V汽油 92# | kg | 11.048
214 | 140304001 | 轻柴油 0# | kg | 47.949
215 | 341103001 | 电 | kW.h | 559.211
216 | 994701001 | 其他机械费 | 元 | 40.832
217 | 994701003 | 停滞费 | 元 | 524.269
218 | 994701004 | 折旧费 | 元 | 349.689
219 | 994701005 | 大修理费 | 元 | 102.727
220 | 994701006 | 经常修理费 | 元 | 216.134
221 | 994701007 | 安拆及场外运输费 | 元 | 59.884
222 | 994701008 | 其他费用 | 元 | 43.394
223 |  | ◆机械◆
224 | 980101003 | 变比自动测量仪 AOJ-2 | 台班 | 3
225 | 980104001 | 记录仪8203-01 | 台班 | 3
226 | 980307001 | 精密电桥 YY2814 | 台班 | 6.6
227 | 980502003 | 数字万用表 F-87 | 台班 | 30.2
228 | 980502012 | 工业用真效值万用表 | 台班 | 0.2
主要材料及价格表
工程名称:北部湾（钦州）国际粮食加工产业园高压配电二期工程 |  |  |  | 第7页 共8页
序号 | 材料编码 | 项目名称及规格、型号等特殊要求 | 单位 | 数量 | 单价（元）
229 | 980504001 | 数字高压表 GYB-Ⅱ | 台班 | 6.6
230 | 980506001 | 电能校验仪 ST9040 | 台班 | 14
231 | 980507001 | 电压、电流互感升流器 HJ-l2E | 台班 | 10
232 | 980508001 | 电压电流表(各种量程) | 台班 | 13.5
233 | 980905001 | 数字转速表 | 台班 | 3
234 | 981101003 | 接地电阻测试仪 DET-3/2 | 台班 | 5
235 | 981105001 | 电感电容测试仪 | 台班 | 1.5
236 | 981106001 | 继电保护测试仪 JBC | 台班 | 15.5
237 | 981107001 | 继电器检验仪 RLC-50 | 台班 | 3
238 | 981110001 | 绝缘电阻测试仪3141 | 台班 | 0.618
239 | 981110002 | 绝缘电阻测试仪 ZC-8 | 台班 | 0.125
240 | 981113001 | 真空断路器测试仪 VIDAR | 台班 | 1
241 | 981114001 | 万能母线机 | 台班 | 1.68
242 | 981115001 | 成套交流耐压试验设备10kV | 台班 | 0.7
243 | 981304001 | 数字毫秒计 DM3-802H | 台班 | 13
244 | 981509001 | 变压器直流电阻测试仪 JD252o | 台班 | 3
245 | 982303007 | 数字存储示波器 HP-54603B | 台班 | 6
246 | 983102001 | 相位频率计704-3 | 台班 | 6.6
247 | 983510001 | 电缆测试仪 JH5132 | 台班 | 8.2
248 | 984102001 | 高压开关试验仪 CGK-890Ⅱ | 台班 | 3.6
249 | 984103001 | 高压整流硅堆、滤波器 | 台班 | 6
250 | 984110001 | 直流高压发生器 ZGF-200 | 台班 | 5.6
251 | 984114001 | 光导介损测量仪 | 台班 | 2
252 | 984714001 | 高压绝缘电阻测试仪 3124 | 台班 | 6.1
253 | 990704004 | 载货汽车[装载质量4t] | 台班 | 0.433
254 | 990704005 | 载货汽车[装载质量5t] | 台班 | 0.255
255 | 990704007 | 载货汽车[装载质量8t] | 台班 | 0.069
256 | 990903002 | 汽车式起重机[提升质量8t] | 台班 | 1.064
257 | 990903004 | 汽车式起重机[提升质量12t] | 台班 | 0.042
258 | 990907003 | 叉式起重机 提升质量6t | 台班 | 0.2
259 | 990916004 | 电动卷扬机 单筒慢速 [牵引力50kN] | 台班 | 0.1
260 | 991908001A | 台式钻床 钻孔直径16mm | 台班 | 2.585
261 | 991908002A | 立式钻床 钻孔直径25mm | 台班 | 0.267
262 | 991920002 | 管子切断机 直径150mm | 台班 | 0.042
263 | 991923001 | 台式砂轮机 砂轮直径Φ100mm | 台班 | 0.029
264 | 991924001 | 管子套丝机159mm | 台班 | 0.39
265 | 991926001 | 弯管机 WC27~108 | 台班 | 0.007
266 | 991926003 | 钢材电动煨弯机 弯曲直径 500~1800mm | 台班 | 0.088
主要材料及价格表
工程名称:北部湾（钦州）国际粮食加工产业园高压配电二期工程 |  |  |  | 第8页 共8页
序号 | 材料编码 | 项目名称及规格、型号等特殊要求 | 单位 | 数量 | 单价（元）
267 | 992101001 | 木工圆锯机[直径500mm] | 台班 | 0.008
268 | 992301003 | 砂轮切割机 400 | 台班 | 0.122
269 | 992501001A | 交流电弧焊机 容量21kV.A | 台班 | 4.15
270 | 992501002A | 交流电弧焊机 容量30kV.A | 台班 | 2.75
271 | 992505001A | 氩弧焊机 500A | 台班 | 0.286
272 | 992511003 | 热熔焊接机 Φ250 | 台班 | 1.565
273 | 993908002 | 轻型试验变压器 TSB | 台班 | 5
274 | 993913001 | 高压试验变压器全套装置 YDJ | 台班 | 2
275 | 994301002 | 电动空气压缩机 排气量1/min | 台班 | 0.117
276 | 994506003 | 液压线钳 100t | 台班 | 0.44
277 | 994506004 | 油压接管钳 50t | 台班 | 0.24
278 | 994506005 | 油压接管钳 100t | 台班 | 3.08
279 | 994507001 | 手提电钻 | 台班 | 0.1
280 | 994508001 | 电锤 520W | 台班 | 0.543
281 | 994701001 | 其他机械费 | 元 | 36.385
282 |  | #### 合 计 ####

## 设备及价格表
设 备 及 价 格 表
工程名称:北部湾（钦州）国际粮食加工产业园高压配电二期工程 |  |  |  |  | 第1页 共1页
序号 | 编码 | 设备名称、规格、型号等特殊要求 | 单位 | 数量 | 单价（元） | 合价（元）
1 | B1-1287 | 自启动柴油发电机组400KW | 台 | 1
2 | B4-0011 | 铜芯干式变压器 SCB10－630kVA | 台 | 1
3 | B4-0268.1 | 低压开关柜 3AA1 | 台 | 1
4 | B4-0268.2 | 低压出线柜 3AA3 | 台 | 1
5 | B4-0268.3 | 低压出线柜 3AA4 | 台 | 1
6 | B4-0268.4 | 低压电容柜 3AA2 | 台 | 1
7 | B4-0268.5 | 低压出线柜 3AA5 | 台 | 1
8 | B4-0268.5 | 低压出线柜 3AA7 | 台 | 1
9 | B4-0268.5 | 双电源切换柜 EA1 | 台 | 1