## Sheet1
主卡口地磅迁移安装工程预算
序号 | 名称 | 型号/规格 | 数量 | 单位 | 单价/元（不含税） | 小计/元（不含税） | 备注
1 | 拆移地磅 | / | 1 | 台 |  |  | 1、包括：人工、吊车、拖车； 2、从主卡口拆除地磅，迁移至综保区分拨中心安装
2 | 安装地磅 | / | 1 | 台 |  |  | 1、包括：人工、吊车车； 2、从主卡口拆除地磅，迁移至综保区分拨中心安装
3 | 拆移地磅基坑回填 | 18m*3.4m*13cm | 7.95 | 立方 |  |  | 碎石垫层
4 | 拆移地磅基坑混凝土浇筑 | 18m*3.4m*30cm | 18.36 | 立方 |  |  | 混凝土强度等级:C30
5 | 反光柱 | 高0.6米、管径50 mm | 24 | 条
6 | 路面开槽，安装线管 | 32mm | 26 | 米
7 | 钢板 | 3.5m*40cm*40mm | 2 | 块
8 | 钢板 | 40cm*40cm*20mm | 4 | 块
9 | 安装钢板处地面找平、钢板加固人工 | / | 5 | 工
| 合计： | / |  | /
| 税金： | 增值税专用发票 9 % | 1 | 项 | 0.09 | 0
| 含税金额总计 |  |  |  |  | 0