## Sheet1
钦州跨境贸易电子商务产业园一期视频监控安装项目报价表
序号 | 设备名称 | 参考品牌型号 | 参考技术参数 | 单位 | 数量 | 单价(元) | 金额(元) | 备注
1 | 64路硬盘高清网络录像机 | 海康威视/大华/天地伟业 | 机架式64路16盘位，ATX电源 [硬件规格] 存储接口:16个SATA接口，单盘容量最大支持12TB 视频接口:2路HDMI，1路VGA 网络接口:2个RJ45 10/100/1000M自适应以太网口 报警接口:16路报警输入，9路报警输出 串行接口:1路RS-232接口，1路全双工RS-485接口，1路KB接口 USB接口: 2*USB 2.0，2*USB 3.0 [产品性能] 输入带宽:400Mbps 输出带宽:256Mbps 接入能力:64路H.264、H.265格式高清码流接入 解码能力:最大支持16路1080P 显示能力:最大支持4K+1080P异源输出 | 台 | 1
2 | 400万全彩网络枪机 | 海康威视/大华/天地伟业 | 全彩级高灵敏度传感器，F1.0超大光圈镜头 最高分辨率可达2560*1440 @25 fps，在该分辨率下可输出实时图像 支持ROI感兴趣区域增强编码，支持Smart265/264编码，可根据场景情况自适应调整码率分配，有效节省存储成本 支持开放型网络视频接口，ISAPI，SDK，GB28181支持背光补偿，强光抑制，3D数字降噪，120 dB宽动态，适应不同环境支持柔光灯补光，照射距离最远可达50m，1个内置高清麦克风 像素400万 焦距12mm 监控角度24.6° 符合IP66防尘防水设计 | 台 | 17
3 | 400万红外半球 | 海康威视/大华/天地伟业 | 全彩级高灵敏度传感器，F1.0超大光圈镜头 最高分辨率可达2560*1440 @25 fps，在该分辨率下可输出实时图像 支持ROI感兴趣区域增强编码，支持Smart265/264编码，可根据场景情况自适应调整码率分配，有效节省存储成本 支持开放型网络视频接口，ISAPI，SDK，GB28181支持背光补偿，强光抑制，3D数字降噪，120 dB宽动态，适应不同环境支持柔光灯补光，照射距离最远可达50m，1个内置高清麦克风 像素400万 监控角度24.6° | 台 | 20
4 | 8T硬盘 | 希捷/西数/海康 | 8TB监控专用硬盘 SATA接口，7200转速 缓存不低于128M | 块 | 10
5 | 核心交换机 | 新华三/海康/大华/锐捷/天地伟业 | 24口千兆交换机(三层交换机,提供24个千兆POE电口、2个千兆光口） 交换容量:56 Gbps以上 包转发率:41.67Mpps以上 支持IEEE 802.3at/af标准 端口最大供电功率:30 W 整机最大供电功率:370 W 支持POE看门狗 支持6 KV防浪涌(POE口)支持IEEE 802.3、IEEE 802.3u、IEEE 802.3x、IEE 802.3ab、IEEE 802.3z标准支持管理平台管理 支持手机APP管理 支持安防网络拓扑管理、链路聚合、端口管理 支持远程升级支持POE输出功率管理 支持VLAN 支持SNMP1/v2c协议 支持DHCP Snooping支持终端安全防护 | 台 | 2
6 | 汇聚交换机 | 新华三/海康/大华/锐捷/天地伟业 | 8+2POE干兆交换机提供8个千兆PoE电口、2个千兆光口 交换容量:20 Gbps以上 包转发率:14.88 Mpps以上 支持IEEE 802.3at/af标准 端口最大供电功率:30 W 整机最大供电功率:110 W 支持POE看门狗 支持6 KV防浪涌(POE口)支持IEEE 802.3、IEEE 802.3u、IEEE 802.3x、IEE 802.3ab、IEEE 802.3z标准支持管理平台管理 支持手机APP管理 支持安防网络拓扑管理、链路聚合、端口管理 支持远程升级支持POE输出功率管理 支持VLAN 支持SNMP1/v2c协议 支持DHCP Snooping支持终端安全防护 | 台 | 8
7 | 汇聚交换机 | 新华三/海康/大华/锐捷/天地伟业 | 16路POE千兆PoE供电口，1路千兆光电口 交换容量:20 Gbps以上 包转发率:14.88 Mpps以上 支持IEEE 802.3at/af标准 端口最大供电功率:30 W 整机最大供电功率:110 W 支持POE看门狗 支持6 KV防浪涌(POE口)支持IEEE 802.3、IEEE 802.3u、IEEE 802.3x、IEE 802.3ab、IEEE 802.3z标准支持管理平台管理 支持手机APP管理 支持安防网络拓扑管理、链路聚合、端口管理 支持远程升级支持POE输出功率管理 支持VLAN 支持SNMP1/v3c协议 支持DHCP Snooping支持终端安全防护 | 台 | 2
8 | 显示器 | 国产品牌 | 22寸电脑显示器 | 台 | 1
9 | 台式机电脑 | 联想 | 12代i5 8+512g固态 主机加显示器 放自贸中心监控室 | 套 | 1
10 | 光纤 | 国产 | 室外12芯 | 米 | 1200
11 | 前端熔纤盒 | 国产 |  | 个 | 9
12 | 后端熔纤盒 | 国产 | 24□ | 个 | 1
13 | 尾纤 | 国产 | 单模LC-SC ,3米 | 根 | 36
14 | 光模块 | 国产 | 单模千兆 | 个 | 9
15 | 光收发 | 国产 | HKN-201-20Ss千兆单模 | 对 | 9
16 | 收发器机架 | 国产 | 14槽2U | 个 | 1
17 | 室内监控壁柜 | 国产 | 容量6U，尺寸230*530*600，厚度0.5~1.2mm，材质；冷轧钢板 | 个 | 2
18 | 落地机柜 | 国产 | 容量42U，尺寸600*800*2000，厚度1.2~2mm，材质；冷轧钢板 | 个 | 1
19 | 枪机支架 | 定制 | 根据产品型号定制支架 | 个 | 17
20 | 枪机电源适配器 | 海康威视/大华/天地伟业 | 12V 3A | 个 | 17
21 | 监控立杆 | 定制6m | 6m 1.5mm镀锌圆管 | 套 | 7
22 | 室外电箱 | 定制 | 不锈钢加烤白漆 户外防水400*300*150 | 套 | 9
23 | 户外六类网线 | 国产品牌 | 国标纯铜8*0.5，一箱305米 | 箱 | 4
24 | 六类网线 | 国产品牌 | 国标纯铜8*0.5，一箱305米 | 箱 | 4
25 | 电源线 | 国标 | RVV 2*2.5无氧铜、国标 | 米 | 1200
26 | 线管 | 国产 | PVC阻燃（按DN25预算）国标 | 米 | 1200
27 | 辅材 | 国产 | 插排、水晶头、断路器、导轨、胶布、波纹管、扎带、直通器等 | 项 | 1
28 | 设备安装调试 |  | 含安装人工、系统调试、设备联动、地面切割回填 | 项 | 1
29 | 升降车及脚手架租用 |  | 脚手架租用费、运费 | 项 | 1
30 |  |  | 小计 |  |  |  | 0
31 |  |  | 管理利润 |  |  |  | 0
32 |  |  | 不含税合计 |  |  |  | 0
33 |  |  | 税金（税率 %） |  |  |  | 0
34 |  |  | 含税总计 |  |  |  | 0
注意：1、品牌型号及技术参数仅供参考，报价请填写具体品牌型号及相关参数。2、需开具相应增值税专用发票。
供应商名称（盖章）
日期： 年 月 日